## Beira Rio
PLANILHA ORÇAMENTÁRIA DE CUSTOS
PREFEITURA: Municipal de Piranga-MG |  |  |  |  | FOLHA Nº:
OBRA: OBRAS COMPLEMENTARES DO BEIRA RIO |  |  |  |  | DATA: 10/02/2020 |  |  | ISS = 5%
LOCAL: BEIRA RIO ZUNA RURAL DE PIRANGA | [5 empty] | FORMA DE EXECUÇÃO:
REFERÊNCIA:SETOP, REGIÃO Central,Julho/2018 PREÇO DE CUSTO COM A DESONERAÇÃO FISCAL - LEI 12.546/2011 e 12.844/2013 E SINAP/25/10/2018 | [6 empty] | ( x ) | INDIRETA
PRAZO DE EXECUÇÃO: 2meses |  |  |  | BDI: | 31.29% |  | ( ) | DIRETA
ITEM | CÓDIGO | FONTE | SERVIÇOS PRELIMINARES | UNID. | QUANT. | PR. UNIT.(R$) SEM BDI | PR. UNIT.(R$) COM BDI | TOTAL
1.0 | IIO-PLA-005 | SETOP | Fornecimento e colocação de placa de obra em chapa galvanizada (3,00x1,50 m) | VB | 1
1.1 | LIM-GER-005 | SETOP | Limpeza inicial da obra | m² | 200
[7 empty] | subtotal | 0
2.0 |  |  | MOVIMENTO DE TERRAS PARA LIGAÇÃO DE ÁGUA
2.1 | TER-ESC-045 | SETOP | ESCAVAÇÃO MANUAL DE VALAS 3,00 M < H <= 5,00 M | m³ | 30
2.2 | TER-REA-005 | SETOP | REATERRO MANUAL DE VALA | m³ | 30
2.3 | [6 empty] | subtotal | 0
8.0 |  |  | INSTALAÇÃO HIDRÁULICA
8.2 | 9867 | SINAPI | Tubo PVC soldável Ø 20 mm, fornecimento e instalação | m | 600
8.6 | 3542 | SINAPI | Joelho 90 soldável - 20mm, fornecimento e instalação | und | 6
10.3 | [6 empty] | subtotal | 0
12.0 |  |  | INSTALAÇÕES ELÉTRICAS - 110V
12.1 |  |  | CENTRO DE DISTRIBUIÇÃO |  | 0
12.2 | ELE-PAD-045 | SETOP | PADRÃO CEMIG AÉREO TIPO H1, CARGA INSTALADA ATÉ 5 KW, | und | 1
12.3 | ELE-CON-140 | SETOP | CONDULETE TIPO LR EM ALUMÍNIO PARA ELETRODUTO ROSCADO D = 1/2" | und | 30
12.4 | ELE-CON-185 | SETOP | CONJUNTO TAMPA E INTERRUPTOR SIMPLES PARA CONDULETE 1/2" | CJ | 12
12.6 | ELE-LAM-040 | SETOP | LÂMPADA FLUORESCENTE COMPACTA PLE 23W-127V-E27 | und | 12
12.7 | ELE-TOM-035 | SETOP | CONJUNTO DE 1 TOMADA + 1 INTERRUPTOR COM PLACA | CJ | 5
| ELE-TOM-005 | SETOP | TOMADA SIMPLES - 2P + T - 10A COM PLACA | und | 10
|  | MERCADO | PLAFON DE TETO SOQUETE DE PORCELANA | und | 12
CABOS E FIOS (CONDUTORES)
13.1 | ELE-CAB-010.8 | SETOP | Condutor de cobre unipolar, isolação em PVC/70ºC, camada de proteção em PVC, não propagador de chamas, classe de tensão 750V, encordoamento classe 5, flexível, com a seguinte seção nominal: #2,5 mm² | m | 100
13.2 | ELE-CAB-090.3 | SETOP | Condutor de cobre unipolar, isolação em PVC/70ºC, camada de proteção em PVC, não propagador de chamas, classe de tensão 750V, encordoamento classe 5, flexível, com a seguinte seção nominal: #4 mm² | m | 100
13.3 | ELE-CAB-080 | SETOP | Condutor de cobre unipolar, isolação em PVC/70ºC, camada de proteção em PVC, não propagador de chamas, classe de tensão 750V, encordoamento classe 5, flexível, com a seguinte seção nominal: #1,5 mm² | m | 100
[7 empty] | subtotal | 0
SERVIÇOS FINAIS
| LIM-GER-005 | SETOP | Limpeza final da obra | m² | 195
[7 empty] | subtotal | 0
Custo TOTAL com BDI incluso | [7 empty] | 0

## Planilha Referencia
PLANILHA ORÇAMENTÁRIA DE CUSTOS
PREFEITURA: Municipal de Piranga-MG |  |  |  |  | FOLHA Nº:
OBRA: OBRAS COMPLEMENTARES DO BEIRA RIO |  |  |  |  | DATA: 10/02/2020 |  |  | ISS = 5%
LOCAL: BEIRA RIO ZUNA RURAL DE PIRANGA | [5 empty] | FORMA DE EXECUÇÃO:
REFERÊNCIA:SETOP, REGIÃO Central,Julho/2018 PREÇO DE CUSTO COM A DESONERAÇÃO FISCAL - LEI 12.546/2011 e 12.844/2013 E SINAP/25/10/2018 | [6 empty] | ( x ) | INDIRETA
PRAZO DE EXECUÇÃO: 2meses |  |  |  | BDI: | 31.29% |  | ( ) | DIRETA
ITEM | CÓDIGO | FONTE | SERVIÇOS PRELIMINARES | UNID. | QUANT. | PR. UNIT.(R$) SEM BDI | PR. UNIT.(R$) COM BDI | TOTAL
1.0 | IIO-PLA-005 | SETOP | Fornecimento e colocação de placa de obra em chapa galvanizada (3,00x1,50 m) | VB | 1 | 1077.12 | 1414.1508 | 1414.1508
1.1 | LIM-GER-005 | SETOP | Limpeza inicial da obra | m² | 200 | 4.18 | 5.4879 | 1097.5844
[7 empty] | subtotal | 2511.7352
2.0 |  |  | MOVIMENTO DE TERRAS PARA LIGAÇÃO DE ÁGUA
2.1 | TER-ESC-045 | SETOP | ESCAVAÇÃO MANUAL DE VALAS 3,00 M < H <= 5,00 M | m³ | 30 | 73.8 | 96.892 | 2906.7606
2.2 | TER-REA-005 | SETOP | REATERRO MANUAL DE VALA | m³ | 30 | 41.82 | 54.9055 | 1647.1643
2.3 | [6 empty] | subtotal | 4553.9249
8.0 |  |  | INSTALAÇÃO HIDRÁULICA
8.2 | 9867 | SINAPI | Tubo PVC soldável Ø 20 mm, fornecimento e instalação | m | 600 | 1.8 | 2.3632 | 1417.932
8.6 | 3542 | SINAPI | Joelho 90 soldável - 20mm, fornecimento e instalação | und | 6 | 1.2 | 1.5755 | 9.4529
10.3 | [6 empty] | subtotal | 1427.3849
12.0 |  |  | INSTALAÇÕES ELÉTRICAS - 110V
12.1 |  |  | CENTRO DE DISTRIBUIÇÃO |  | 0
12.2 | ELE-PAD-045 | SETOP | PADRÃO CEMIG AÉREO TIPO H1, CARGA INSTALADA ATÉ 5 KW, | und | 1 | 990.04 | 1299.8235 | 1299.8235
12.3 | ELE-CON-140 | SETOP | CONDULETE TIPO LR EM ALUMÍNIO PARA ELETRODUTO ROSCADO D = 1/2" | und | 30 | 20.98 | 27.5446 | 826.3393
12.4 | ELE-CON-185 | SETOP | CONJUNTO TAMPA E INTERRUPTOR SIMPLES PARA CONDULETE 1/2" | CJ | 12 | 30.41 | 39.9253 | 479.1035
12.6 | ELE-LAM-040 | SETOP | LÂMPADA FLUORESCENTE COMPACTA PLE 23W-127V-E27 | und | 12 | 13.97 | 18.3412 | 220.0946
12.7 | ELE-TOM-035 | SETOP | CONJUNTO DE 1 TOMADA + 1 INTERRUPTOR COM PLACA | CJ | 5 | 27.2 | 35.7109 | 178.5544
| ELE-TOM-005 | SETOP | TOMADA SIMPLES - 2P + T - 10A COM PLACA | und | 10 | 21.09 | 27.6891 | 276.8906
|  | MERCADO | PLAFON DE TETO SOQUETE DE PORCELANA | und | 12 | 15 | 19.6935 | 236.322
|  |  | CABOS E FIOS (CONDUTORES) |  |  |  | 0 | 0
13.1 | ELE-CAB-010.8 | SETOP | Condutor de cobre unipolar, isolação em PVC/70ºC, camada de proteção em PVC, não propagador de chamas, classe de tensão 750V, encordoamento classe 5, flexível, com a seguinte seção nominal: #2,5 mm² | m | 100 | 4.12 | 5.4091 | 540.9148
13.2 | ELE-CAB-090.3 | SETOP | Condutor de cobre unipolar, isolação em PVC/70ºC, camada de proteção em PVC, não propagador de chamas, classe de tensão 750V, encordoamento classe 5, flexível, com a seguinte seção nominal: #4 mm² | m | 100 | 5.95 | 7.8118 | 781.1755
13.3 | ELE-CAB-080 | SETOP | Condutor de cobre unipolar, isolação em PVC/70ºC, camada de proteção em PVC, não propagador de chamas, classe de tensão 750V, encordoamento classe 5, flexível, com a seguinte seção nominal: #1,5 mm² | m | 100 | 4.12 | 5.4091 | 540.9148
[7 empty] | subtotal | 5380.1329
SERVIÇOS FINAIS
| LIM-GER-005 | SETOP | Limpeza final da obra | m² | 195 | 4.18 | 5.4879 | 1070.1448
[7 empty] | subtotal | 1070.1448
Custo TOTAL com BDI incluso | [7 empty] | 14943.3228
|  |  | PREFEITURA MUNICIPAL DE PIRANGA |  | LIOMAR GONÇALVES DE SOUZA
|  |  | CNPJ:23.515.687/0001-01 |  | ENGENHEIRO CIVIL CREA 225760/D

## Cronograma
CRONOGRAMA FÍSICO FINANCEIRO
PREFEITURA: Municipal de Piranga-MG
OBRA: OBRAS COMPLEMENTARES BEIRA RIO |  |  |  |  | DATA: 10/02/2020 |  |  | ISS = 5%
LOCAL: BEIRA RIO ZONA RURAL DE PIRANGA | [5 empty] | FORMA DE EXECUÇÃO:
REFERÊNCIA:SETOP, REGIÃO Central,Janeiro/2018 PREÇO DE CUSTO COM A DESONERAÇÃO FISCAL - LEI 12.546/2011 e 12.844/2013 E SINAP/25/10/2018 | [6 empty] | ( x ) | INDIRETA
PRAZO DE EXECUÇÃO: 2meses |  |  |  | BDI: | 31.29% |  | ( ) | DIRETA
Planejamento
ITEM | DESCRIÇÃO DOS SERVIÇOS | VALOR (R$) | 1 | 2
1 | SERVIÇOS PRELIMINARES | #REF! | 100%
#REF!
2 | MOVIMENTO DE TERRAS PARA LIGAÇÃO DE ÁGUA E ESGOTO | #REF! | 100%
|  |  | #REF! | #REF!
3 | ESQUADRIAS | #REF! |  | 100%
#REF!
4 | SISTEMAS DE COBERTURA | #REF! | 100%
|  |  | #REF! | #REF!
5 | REVESTIMENTOS INTERNOS E EXTERNOS | #REF! | 50% | 50%
|  |  | #REF! | #REF!
6 | PAVIMENTAÇÃO INTERNA | #REF! | 50% | 50%
|  |  | #REF! | #REF!
7 | PINTURA | #REF! |  | 100%
#REF!
9 | INSTALAÇÃO HIDRÁULICA | #REF! | 100%
#REF!
10 | DRENAGEM DE ÁGUAS PLUVIAIS | #REF! |  | 100%
#REF!
11 | INSTALAÇÕES ELÉTRICAS - 110V | #REF! | 100%
#REF!
12 | SERVIÇOS COMPLEMENTARES | #REF! |  | 100%
#REF!
13 | SERVIÇOS FINAIS | #REF! |  | 100%
#REF!
Valores totais |  | #REF! | #REF! | #REF!
Liomar Gonçalves de Souza
CREA-MG 225760/D

## Memoria de Calculo
MEMÓRIA DE CÁLCULO DE OBRAS COMPLEMENTARES BEIRA RIO
ITEM | CÓDIGO | FONTE | DESCRIÇÃO DOS SERVIÇOS | UND. | QUANT. | MEMÓRIA
SERVIÇOS PRELIMINARES
1.0 | IIO-PLA-005 | SETOP | Fornecimento e colocação de placa de obra em chapa galvanizada (3,00x1,50 m) | VB | 1 | 3,00MX1,50M
1.1 | LIM-GER-005 | SETOP | Limpeza inicial da obra | m² | 195 | 15,00MX13,00M
2.0 |  |  | MOVIMENTO DE TERRAS PARA LIGAÇÃO DE ÁGUA E ESGOTO
2.1 | TER-ESC-045 | SETOP | ESCAVAÇÃO MANUAL DE VALAS 3,00 M < H <= 5,00 M | m³ | 7.2 | 9,00MX0,40CM/L,X2
2.2 | TER-API-005 | SETOP | Regularização e compactação do fundo de valas | m² | 20 | 0,80CM,LX25,00M
3.0 |  |  | ESQUADRIAS
3.1 |  |  | PORTAS DE MADEIRA |  | 0
3.2 | 90822 | SINAPI | PORTA DE MADEIRA PARA PINTURA, SEMI-OCA (LEVE OU MÉDIA), 80X210CM, ESPESSURA DE 3,5CM, INCLUSO DOBRADIÇAS - FORNECIMENTO E INSTALAÇÃO. AF_08/2015 | un | 3 | 3UND
3.3 | SEE-SER-120 | SETOP | PORTA 0,90 X 2,10 CM, CONFORME NECESSIDADE DO AMBIENTE. | und | 1 | 1UND
4.0 |  |  | SISTEMAS DE COBERTURA
4.1 | COB-TEL-045 | SETOP | COBERTURA EM TELHA METÁLICA GALVANIZADA TRAPEZOIDAL E = 0, 43 MM, SIMPLES | m² | 117 | 13,00M,COMPRIMENTOX9,00M LARGURA
4.2 | EST-MET-035 | SETOP | FORNECIMENTO, FABRICAÇÃO, TRANSPORTE E MONTAGEM DE ESTRUTURA METÁLICA PARA TELHADO SOBRE LAJE PARA TELHAS METÁLICAS, INCLUSIVE PINTURA PRIMER | m² | 117 | 13,00M,COMPRIMENTOX9,00M LARGURA
4.3 | PLU-CAL-065 | SETOP | CALHA DE CHAPA GALVANIZADA Nº. 26 GSG, DESENVOLVIMENTO = 33 CM | m | 27 | 13,5M,LATERAL X 2 LADOS
5.0 |  |  | REVESTIMENTOS INTERNOS E EXTERNOS
5.1 | DEM-REV-005 | SETOP | DEMOLIÇÃO DE REBOCO INCLUSIVE AFASTAMENTO | m² | 30.55 | 1,95M+1,95M+2,60M+2,60MX3,00M H+(1,95X2,60MTETO)
5.2 | REV-REB-015 | SETOP | REBOCO COM ARGAMASSA 1:2:8 CIMENTO, CAL E AREIA NO TETO | m² | 5.07 | 1,95MX2,60M,TETO
5.3 | REV-REB-015 | SETOP | REBOCO COM ARGAMASSA 1:2:8 CIMENTO, CAL E AREIA | m² | 30.55 | 1,95M+1,95M+2,60M+2,60MX3,00M H+(1,95X2,60MTETO)
6.0 |  |  | SISTEMAS DE PISOS INTERNOS E EXTERNOS (PAVIMENTAÇÃO)
6.1 |  |  | PAVIMENTAÇÃO INTERNA
6.2 | PIS-CON-020 | SETOP | CONTRAPISO DESEMPENADO, COM ARGAMASSA 1:3, SEM JUNTA E = 5 CM | m² | 5.07 | 1,95MX2,60M,TETO
6.3 | PIS-CON-010 | SETOP | CONTRAPISO DESEMPENADO, COM ARGAMASSA 1:3, SEM JUNTA E = 2,50 CM | m² | 5.07 | 1,95MX2,60M,TETO
6.4 | PIS-CER-015 | SETOP | PISO CERÂMICO PEI-5 ANTIDERRAPANTE (PREÇO MÉDIO), ASSENTADO COM ARGAMASSA PRÉ-FABRICADA, INCLUSIVE REJUNTAMENTO (chão) | m² | 5.07 | 1,95MX2,60M,TETO
6.5 | REV-CER-015 | SETOP | CERÂMICA ESMALTADA PEI IV, ASSENTADA COM ARGAMASSA PRÉ-FABRICADA, INCLUSIVE REJUNTAMENTO (parede) | m² | 25.48 | 1,95M+1,95M+2,60M+2,60MX2,80H
7.0 |  |  | PINTURA
7.1 | PIN-ACR-005 | SETOP | Pintura em latex acrílico 02 demãos sobre paredes internas, externas | m² | 336 | (13,00MX4,00X3,00M,H)+(4,00MX2,00X3,00M,H)+(13,00MX4,00M L)+(13,00MX2,00X3,00M,H)+(13,00MX2,00M,H)
7.2 | PIN-ACR-016 | SETOP | Pintura em latex PVA 02 demãos sobre teto | m² | 65 | 13,00MX5,00M
7.3 | PIN-ESM-015 | SETOP | Pintura em esmalte sintético 02 demãos em esquadrias de madeira | m² | 28.35 | 2,10MX0,80L,X4UNDX3,00LADOS
8.0 |  |  | INSTALAÇÃO HIDRÁULICA |  |  | 2,40M LARGURA X 2,40 M H
8.1 |  |  | TUBULAÇÕES E CONEXÕES DE PVC RÍGIDO |  | 0
8.2 | 9867 | SINAPI | Tubo PVC soldável Ø 20 mm, fornecimento e instalação | m | 24 | 6UND
8.3 | 9868 | SINAPI | Tubo PVC soldável Ø 25 mm, fornecimento e instalação | m | 18 | 3UND
8.4 | 112 | SINAPI | Adaptador soldavel com flange livre para caixa d'agua - 25mm - fornecimento e instalação | und | 1 | 1UND
8.5 | 3529 | SINAPI | Joelho 45 soldável - 25mm, fornecimento e instalação | und | 6 | 6UND
8.6 | 3542 | SINAPI | Joelho 90 soldável - 20mm, fornecimento e instalação | und | 6 | 6UND
8.7 | 3515 | SINAPI | Joelho 90 soldavel com rosca 20mm - 1/2", fornecimento e instalação | und | 6 | 6UND
8.8 | 20147 | SINAPI | Joelho 90º soldavel com bucha de latão - 25mm - 3/4", fornecimento e instalação | und | 4 | 4UND
8.9 | 3529 | SINAPI | Luva soldável com rosca 25mm - 3/4" | und | 6 | 6UND
9.0 | 3868 | SINAPI | Luva de redução soldavel com bucha latão - 25mm - 1/2", fornecimento e instalação | und | 4 | 4UND
9.1 | 7139 | SINAPI | Tê redução 90º soldavel com bucha latão B central - 25mm - 1/2", fornecimento e instalação | und | 12 | 12UND
10.0 |  |  | TUBULAÇÕES E CONEXÕES - METAIS | und
10.1 | 6016 | SINAPI | Registro bruto de gaveta 3/4", fornecimento e instalação | und | 2 | 2UND
10.2 | 6005 | SINAPI | Registro de gaveta com canopla cromada 3/4", fornecimento e instalação | und | 2 | 2UND
10.3 |  |  | DRENAGEM DE ÁGUAS PLUVIAIS
10.4 |  |  | TUBULAÇÕES E CONEXÕES DE PVC
10.5 | 9836 | SINAPI | Tubo de PVC Ø100mm, fornecimento e instalação | m | 24 | 24UND
10.6 | 20095 | SINAPI | Curva curta 90 - 100mm, fornecimento e instalação | und | 4 | 4UND
10.7 | 3528 | SINAPI | Joelho 45 - 100mm, fornecimento e instalação | und | 6 | 6UND
10.8 | 3520 | SINAPI | Joelho 90 - 100mm, fornecimento e instalação | und | 6 | 6UND
10.9 | 7091 | SINAPI | Tê sanitario - 100mm - 100mm, fornecimento e instalação | und | 1 | 1UND
10.10 | 9837 | SINAPI | Tubo de PVC rígido 75mm, fornec. e instalação | m | 30 | 5UND
10.11 | 1933 | SINAPI | Curva PVC 90º curta - 40mm - fornecimento e instalação | und | 2 | 2UND
10.12 | 1951 | SINAPI | Curva PVC 90º curta - 75mm - fornecimento e instalação | und | 4 | 4UND
10.13 | 11717 | SINAPI | Caixa sifonada 150x150x50mm | und | 1 | 1UND
10.14 | 3280 | SINAPI | Caixa de gordura simples - CG 37cm | und | 1 | 1UND
11.0 |  |  | LOUÇAS E METAIS
11.1 | LOU-VAS-015 | SETOP | Bacia Convencional acoplada, em louca branca, assento plastico, anel de vedação, tubo pvc ligacao - fornecimento e instalacao, Deca ou equivalente | und | 1 | 1UND
11.2 | MET-BOI-015 | SETOP | TORNEIRA DE BÓIA, D = 20 MM (3/4") | und | 1 | 1UND
11.3 | MET-TOR-035 | SETOP | TORNEIRA PARA LAVATÓRIO CROMADA REF. 1194 | und | 1 | 1UND
11.4 | MET-TOR-020 | SETOP | TORNEIRA DE PAREDE PARA PIA DE COZINHA BICA MÓVEL EM METAL CROMADA 1/2" | und | 1 | 1UND
11.5 | LOU-TAN-015 | SETOP | Tanque Grande (40 L) cor Branco Gelo, código TQ.03, DECA, ou equivalente incluso torneira cromada | und | 1 | 1UND
11.6 | ACE-PAP-025 | SETOP | PAPELEIRA PLASTICA TIPO DISPENSER PARA PAPEL HIGIENICO ROLAO | und | 1 | 1UND
12.0 |  |  | INSTALAÇÕES ELÉTRICAS - 110V
12.1 |  |  | CENTRO DE DISTRIBUIÇÃO |  | 0
12.2 | ELE-PAD-045 | SETOP | PADRÃO CEMIG AÉREO TIPO H1, CARGA INSTALADA ATÉ 5 KW, | und | 1 | 1UND
12.3 |  |  | DISJUNTORES
12.4 | ELE-DIS-009 | SETOP | Disjuntor unipolar termomagnético 20A | und | 2 | 2UND
12.5 | 39243 | SINAPI | Eletroduto PVC flexível corrugado reforçado, Ø20mm (DN 3/4"), inclusive conexões | m | 100 | 100M
12.6 | 1872 | SINAPI | Caixa de Passagem PVC 4x2" - fornecimento e instalaçao | und | 6 | 6UND
12.7 | 10569 | SINAPI | Caixa de passage PVC Octogonal 3" - fornecimento e instalação | und | 7 | 7UND
13.0 |  |  | CABOS E FIOS (CONDUTORES)
13.1 | ELE-CAB-010.8 | SETOP | Condutor de cobre unipolar, isolação em PVC/70ºC, camada de proteção em PVC, não propagador de chamas, classe de tensão 750V, encordoamento classe 5, flexível, com a seguinte seção nominal: #2,5 mm² | m | 100 | 100M
13.2 | ELE-CAB-090.3 | SETOP | Condutor de cobre unipolar, isolação em PVC/70ºC, camada de proteção em PVC, não propagador de chamas, classe de tensão 750V, encordoamento classe 5, flexível, com a seguinte seção nominal: #4 mm² | m | 200 | 200M
13.3 | ELE-CAB-080 | SETOP | Condutor de cobre unipolar, isolação em PVC/70ºC, camada de proteção em PVC, não propagador de chamas, classe de tensão 750V, encordoamento classe 5, flexível, com a seguinte seção nominal: #1,5 mm² | m | 100 | 100M
14.0 |  |  | ILUMINAÇÃO E TOMADAS |  | 0
14.1 | ELE-INT-085 | SETOP | Tomada universal, circular, 2P+T, 10A, cor branca, completa | und | 9 | 9UND
14.2 | 38079 | SINAPI | Interruptor 1 tecla simples | und | 8 | 8UND
14.3 | ELE-LUM-026 | SETOP | Luminárias sobrepor 2x36W completa | und | 10 | 10UND
15.0 |  |  | SERVIÇOS COMPLEMENTARES
15.1 |  |  | CAIXA DÁGUA
15.2 | HID-DAG-015 | SETOP | caixa d água fornecimento e instalação capacidade,1.000L | und | 1 | 1UND
15.3 | ABE-FOS-010 | SETOP | FOSSA SÉPTICA PARA 2250 L/DIA, DE CONCRETO, INSTALADA (30 PESSOAS), INCLUSIVE BOTA FORA DE MATERIAL ESCAVADO | und | 1 | 1UND
16.0 |  |  | SERVIÇOS FINAIS
16.1 | LIM-GER-005 | SETOP | Limpeza final da obra | m² | 195 | 15,00MX13,00M
PIRANGA,07/02/2020
Liomar Gonçalves de Souza
CREA-MG 225760/D