## Plan1
PLANILHA ORÇAMENTÁRIA DE CUSTOS | [5 empty] | ART 14202000000005775092
PREFEITURA: Municipal de Piranga-MG
OBRA: REFORMA E MANUTENÇÃO DA PONTE DA COPASA |  |  |  |  | DATA: 02/01/2020 |  |  | ISS = 5%
LOCAL: RUA DO ANTIGO MATADOURO DE PIRANGA | [5 empty] | FORMA DE EXECUÇÃO:
REFERÊNCIA:SETOP, REGIÃO Central,Julho/2018 PREÇO DE CUSTO COM A DESONERAÇÃO FISCAL - LEI 12.546/2011 e 12.844/2013 E SINAP/25/10/2018 | [6 empty] | ( x ) | INDIRETA
PRAZO DE EXECUÇÃO: 3meses |  |  |  | BDI: | 31.29% |  | ( ) | DIRETA
ITEM | CÓDIGO | FONTE | SERVIÇOS PRELIMINARES | UNID. | QUANT. | PR. UNIT.(R$) SEM BDI | PR. UNIT.(R$) COM BDI | TOTAL
1.0 | IIO-PLA-005 | SETOP | FORNECIMENTO E COLOCAÇÃO DE PLACA DE OBRA EM CHAPA GALVANIZADA (3,00 X 1,5 0 M) - EM CHAPA GALVANIZADA 0,26 AFIXADAS COM REBITES 540 E PARAFUSOS 3/8, EM ESTRUTURA METÁLICA VIGA U 2" ENRIJECIDA COM METALON 20 X 20, SUPORTE EM EUCALIPTO AUTOCLAVADO PINTADAS | un | 1 | 1077.12 | 1414.1508 | 1414.1508
1.1 | OBR-PON-065 | SETOP | ANDAIME SUSPENSO COM PISO EM PRANCHAS DE MADEIRA (EXECUÇÃO, INCLUINDO O FORNECIMENTO E TRANSPORTE DOS MATERIAIS) | m² | 351 | 61.77 | 81.0978 | 28465.3394
2.0 | IIO-TAP-010 | SETOP | TAPUME REMOVÍVEL DE COMPENSADO TIPO A, H = 2,20 M (PADRÃO DEER-MG - COM REMOÇÃO) | m | 7.12 | 155.64 | 204.3398 | 1454.8991
[7 empty] | subtotal | 31334.3893
3.0 |  |  | ESTRUTURA DE AÇO
3.1 | AUX-LIX-005 | SETOP | LIXAMENTO DE SUPERFÍCIE DE AÇO MANUAL PARA PREPARAÇÃO E CONSERVAÇÃO | m² | 592.79 | 7.36 | 9.6629 | 5728.0966
3.2 | 21012 | SINAP | TUBO ACO GALVANIZADO COM COSTURA, CLASSE LEVE, DN 40 MM ( 1 1/2"), E = 3,00 MM,3,48* KG/M (NBR 5580) | M | 96 | 30.89 | 40.5555 | 3893.3262
3.3 | 21010 | SINAP | TUBO ACO GALVANIZADO COM COSTURA, CLASSE LEVE, DN 25 MM ( 1"), E = 2,65 MM, *2,11*KG/M (NBR 5580) | M | 468 | 19.18 | 25.1814 | 11784.9055
3.4 |  | MERCADO | APLICAÇÃO DE CONVERTEDOR DE FERRUGEM EM ESTRUTURA DE AÇO. | m² | 592.79 | 17 | 22.3193 | 13230.6578
3.5 | ELE-LUM-052 | SETOP | LUMINÁRIA TIPO TARTARUGA BLINDADA | UND | 10 | 78.12 | 102.5637 | 1025.6375
3.6 | ELE-CAB-015 | SETOP | CABO DE COBRE ISOLAMENTO ANTI-CHAMA, SEÇÃO 4 MM2, 450/750 V - FLEXÍVEL | m | 200 | 5.19 | 6.814 | 1362.7902
3.7 | ELE-MAN-030 | SETOP | MANGUEIRA PVC FLEXÍVEL CORRUGADO ANTI-CHAMA DN 3/4 | m | 63 | 9.12 | 11.9736 | 754.3398
3.8 | AND-TEL-005 | SETOP | TELA PARA PROTEÇÃO DE FACHADA EM POLIETILENO | m² | 463.3 | 5.95 | 7.8118 | 3619.1861
3.9 | PIN-ESM-035 | SETOP | PINTURA ÓLEO/ESMALTE, 2 DEMÃOS EM ESTRUTURA METÁLICA | m² | 592.79 | 22.47 | 29.5009 | 17487.8166
[7 empty] | subtotal | 58886.7563
4.0 |  |  | COBERTURA METÁLICA
4.1 | EST-MET-030 | SETOP | FORNECIMENTO, FABRICAÇÃO, TRANSPORTE E MONTAGEM DE ESTRUTURA METÁLICA PARA TELHADO EM AÇO SAC-41, PINTADA | m² | 215.82 | 99.64 | 130.8174 | 28233.0018
4.2 | COB-TEL-045 | SETOP | COBERTURA EM TELHA METÁLICA GALVANIZADA TRAPEZOIDAL E = 0, 50 MM, SIMPLES | m² | 215.82 | 40.58 | 53.2775 | 11498.3462
[7 empty] | subtotal | 39731.3479
5.0 |  |  | INSTALAÇÕES ELÉTRICA
5.1 | ELE-LUM-030 | SETOP | LUMINÁRIA CHANFRADA PARA LÂMPADA FLUORESCENTE 4 X 32 W OU 4 X 40 W | UND | 12 | 99.81 | 131.0405 | 1572.4866
5.2 | ELE-REA-020 | SETOP | REATOR DUPLO, A.F.P PARTIDA RÁPIDA 2 X 32 W - 127 V | UND | 24 | 43.66 | 57.3212 | 1375.7091
5.3 | ELE-MAN-030 | SETOP | MANGUEIRA PVC FLEXÍVEL CORRUGADO ANTI-CHAMA DN 3/4 | m | 63 | 9.12 | 11.9736 | 754.3398
5.4 | ELE-LAM-075 | SETOP | SOQUETE ANTIVIBRATÓRIO PARA LÂMPADA FLUORESCENTE COM PORTA-STARTER | UND | 96 | 11.99 | 15.7417 | 1511.2004
5.5 | ELE-LAM-056 | SETOP | LÂMPADA FLUORESCENTE TLDRS 20/ 84 - 40 W - G13 | UND | 48 | 8.74 | 11.4747 | 550.7878
5.6 | ELE-CAB-015 | SETOP | CABO DE COBRE ISOLAMENTO ANTI-CHAMA, SEÇÃO 4 MM2, 450/750 V - FLEXÍVEL | m | 133 | 5.19 | 6.814 | 906.2555
5.7 | ELE-CXS-160 | SETOP | CAIXA DE LIGAÇÃO DE PVC PARA ELETRODUTO FLEXÍVEL , RETANGULAR, DIMENSÕES 4 X 2" | UND | 2 | 5.69 | 7.4704 | 14.9408
5.8 | ELE-CXS-180 | SETOP | CAIXA DE LIGAÇÃO DE PVC PARA ELETRODUTO FLEXÍVEL , OCTOGONAL COM ANEL DESLIZANTE, DIMENSÕES 3 X 3" | UND | 12 | 9.07 | 11.908 | 142.896
5.9 | ELE-DIS-007 | SETOP | DISJUNTOR MONOPOLAR TERMOMAGNÉTICO 5KA, DE 16A | UND | 2 | 16.25 | 21.3346 | 42.6692
6.0 | ELE-DIS-023 | SETOP | DISJUNTOR MONOPOLAR TERMOMAGNÉTICO 10KA, DE 40A | UND | 1 | 50.26 | 65.9864 | 65.9864
6.1 | ELE-QUA-031 | SETOP | QUADRO DE DISTRIBUIÇÃO DE LUZ EM PVC DE EMBUTIR, ATÉ 8 DIVISÕES MODULARES, DIMENSÕES EXTERNAS 160 X 240 X 89 MM | UND | 1 | 152.42 | 200.1122 | 200.1122
6.2 | ELE-PAD-045 | SETOP | PADRÃO CEMIG AÉREO TIPO H1, CARGA INSTALADA ATÉ 5 KW, | UND | 1 | 990.04 | 1299.8235 | 1299.8235
[7 empty] | subtotal | 8437.2074
7 |  |  | SERVIÇOS FINAIS
7.1 | LIM-GER-005 |  | Limpeza final da obra | m² | 164.93 | 4.18 | 5.4879 | 905.123
[7 empty] | subtotal | 905.123
Custo TOTAL com BDI incluso | [7 empty] | 139294.8239
|  |  | PREFEITURA MUNICIPAL DE PIRANGA |  | LIOMAR GONÇALVES DE SOUZA
|  |  | CNPJ:23.515.687/0001-01 |  | ENGENHEIRO CIVIL CREA-MG 225760/D

## Plan2
CRONOGRAMA FÍSICO FINANCEIRO
PREFEITURA: Municipal de Piranga-MG
OBRA: REFORMA E MANUTENÇÃO DA PONTE DA COPASA |  |  |  |  | DATA: 02/01/2020
LOCAL: RUA DO ANTIGO MATADOURO DE PIRANGA |  |  |  | ART
REFERÊNCIA:SETOP, REGIÃO Central,JULHO/2018 PREÇO DE CUSTO COM A DESONERAÇÃO FISCAL - LEI 12.546/2011 e 12.844/2013
PRAZO DE EXECUÇÃO: 3 MESES
Planejamento
ITEM | DESCRIÇÃO DOS SERVIÇOS | VALOR (R$) | 1 | 2 | 3
1 | SERVIÇOS PRELIMINARES | 31334.3893 | 100%
31334.3893
2 | ESTRUTURA DE AÇO | 58886.7563 | 40% | 40% | 20%
|  |  | 23554.7025 | 23554.7025 | 11777.3513
3 | COBERTURA METÁLICA | 39731.3479 |  | 70% | 30%
|  |  |  | 27811.9436 | 11919.4044
4 | INSTALAÇÕES ELÉTRICA | 8437.2074 |  | 50% | 50%
|  |  |  | 4218.6037 | 4218.6037
5 | SERVIÇOS FINAIS | 905.123 |  |  | 100%
905.123
Valores totais |  | 139294.8239 | 54889.0918 | 55585.2498 | 28820.4823

## Plan3
MEMÓRIA DE CÁLCULO DA PONTE COPASA
ITEM | CÓDIGO | FONTE | DESCRIÇÃO DOS SERVIÇOS | UND. | QUANT. | MEMÓRIA
SERVIÇOS PRELIMINARES
SERVIÇOS PRELIMINARES
1.0 | IIO-PLA-005 | SETOP | FORNECIMENTO E COLOCAÇÃO DE PLACA DE OBRA EM CHAPA GALVANIZADA (3,00 X 1,5 0 M) - EM CHAPA GALVANIZADA 0,26 AFIXADAS COM REBITES 540 E PARAFUSOS 3/8, EM ESTRUTURA METÁLICA VIGA U 2" ENRIJECIDA COM METALON 20 X 20, SUPORTE EM EUCALIPTO AUTOCLAVADO PINTADAS | m² | 4.5 | 3,00X1,50
1.1 | OBR-PON-065 | SETOP | ANDAIME SUSPENSO COM PISO EM PRANCHAS DE MADEIRA (EXECUÇÃO, INCLUINDO O FORNECIMENTO E TRANSPORTE DOS MATERIAIS) | m² | 351 | (46,33M COMPRIMENTO) X(3,56m+2,00M+2,00m LARGURA)
2.0 | IIO-TAP-010 | SETOP | TAPUME REMOVÍVEL DE COMPENSADO TIPO A, H = 2,20 M (PADRÃO DEER-MG - COM REMOÇÃO) | m | 7.12 | 3,56MX2LADOS
3.0 |  |  | ESTRUTURA DE AÇO
3.1 | AUX-LIX-005 | SETOP | LIXAMENTO DE SUPERFÍCIE DE AÇO MANUAL PARA PREPARAÇÃO E CONSERVAÇÃO | m² | 592.79 | (0,06+0,06+0,27X2X3,30X21)+(0,10+0,10X2X2,80X80PÇ)+(0,06+0,06X2X2,80X80PÇ)+(0,10+0,10X2X2,30X76PÇ)+(0,06+0,06+0,28X2X2,60X40PÇ)+(0,26+0,26+0,50+0,58X41,20X2)+(0,26+0,50+0,58X41,20X20
3.2 | 21012 | SINAP | FORNECIMENTO E INSTALAÇÃO DE TUBOS DE AÇO PARA PROTEÇÃO LATERAL DA PONTE COM D=1:1/2 PINTADO COM UMA DEMÃO DE ZARCÃO E DUAS DEMÃO DE ESMALTE SINTÉTICO | M | 96 | 16,00PÇX6,00M CADA
3.3 | 21010 | SINAP | FORNECIMENTO E INSTALAÇÃO DE TUBOS DE AÇO PARA PROTEÇÃO LATERAL DA PONTE COM D=1" PINTADO COM UMA DEMÃO DE ZARCÃO E DUAS DEMÃO DE ESMALTE SINTÉTICO | M | 468 | 78,00PÇ X 6,00M CADA
3.4 |  | MERCADO | APLICAÇÃO DE CONVERTEDOR DE FERRUGEM EM ESTRUTURA DE AÇO. | m² | 592.79 | (0,06+0,06+0,27X2X3,30X21)+(0,10+0,10X2X2,80X80PÇ)+(0,06+0,06X2X2,80X80PÇ)+(0,10+0,10X2X2,30X76PÇ)+(0,06+0,06+0,28X2X2,60X40PÇ)+(0,26+0,26+0,50+0,58X41,20X2)+(0,26+0,50+0,58X41,20X20
3.5 | ELE-LUM-052 | SETOP | LUMINÁRIA TIPO TARTARUGA BLINDADA | UND | 10 | 10,00 UNIDADES
3.6 | ELE-CAB-015 | SETOP | CABO DE COBRE ISOLAMENTO ANTI-CHAMA, SEÇÃO 4 MM2, 450/750 V - FLEXÍVEL | m | 200 | 200,00M
3.7 | ELE-MAN-030 | SETOP | MANGUEIRA PVC FLEXÍVEL CORRUGADO ANTI-CHAMA DN 3/4 | m | 63 | 63,00M
3.8 | AND-TEL-005 | SETOP | TELA PARA PROTEÇÃO DE FACHADA EM POLIETILENO | m² | 463.3 | 46,33M COMPRIMENTO X 5,00M H X 2,00LADOS
3.9 | PIN-ESM-035 | SETOP | PINTURA ÓLEO/ESMALTE, 2 DEMÃOS EM ESTRUTURA METÁLICA | m² | 592.79 | (0,06+0,06+0,27X2X3,30X21)+(0,10+0,10X2X2,80X80PÇ)+(0,06+0,06X2X2,80X80PÇ)+(0,10+0,10X2X2,30X76PÇ)+(0,06+0,06+0,28X2X2,60X40PÇ)+(0,26+0,26+0,50+0,58X41,20X2)+(0,26+0,50+0,58X41,20X20
4.0 |  |  | COBERTURA METÁLICA
4.1 |  | MERCADO | FORNECIMENTO E MONTAGEM DE ESTRUTURA DE AÇO PARA COBERTURA EM ARCO COM TELHA GALVANIZADA E ONDULADA DE 0,43mm , ESPAÇAMENTO ENTRE ARCOS 3 M COM UMA DE MÃO DE ZARCÃO E DUAS DEMÃOS DE ESMALTE SINTÉTICO | m² | 191.25 | 42,50COMPRIMENTO X4,50 DE LARGURA COM CURVATURA
5.0 |  |  | INSTALAÇÕES ELÉTRICA
5.1 | ELE-LUM-030 | SETOP | LUMINÁRIA CHANFRADA PARA LÂMPADA FLUORESCENTE 4 X 32 W OU 4 X 40 W | UND | 12 | 12UND
5.2 | ELE-REA-020 | SETOP | REATOR DUPLO, A.F.P PARTIDA RÁPIDA 2 X 32 W - 127 V | UND | 24 | 24UND
5.3 | ELE-MAN-030 | SETOP | MANGUEIRA PVC FLEXÍVEL CORRUGADO ANTI-CHAMA DN 3/4 | m | 63 | 63M
5.4 | ELE-LAM-075 | SETOP | SOQUETE ANTIVIBRATÓRIO PARA LÂMPADA FLUORESCENTE COM PORTA-STARTER | UND | 96 | 96UND
5.5 | ELE-LAM-056 | SETOP | LÂMPADA FLUORESCENTE TLDRS 20/ 84 - 40 W - G13 | UND | 48 | 48UND
5.6 | ELE-CAB-015 | SETOP | CABO DE COBRE ISOLAMENTO ANTI-CHAMA, SEÇÃO 4 MM2, 450/750 V - FLEXÍVEL | m | 133 | 133M
5.7 | ELE-CXS-160 | SETOP | CAIXA DE LIGAÇÃO DE PVC PARA ELETRODUTO FLEXÍVEL , RETANGULAR, DIMENSÕES 4 X 2" | UND | 2 | 2UND
5.8 | ELE-CXS-180 | SETOP | CAIXA DE LIGAÇÃO DE PVC PARA ELETRODUTO FLEXÍVEL , OCTOGONAL COM ANEL DESLIZANTE, DIMENSÕES 3 X 3" | UND | 12 | 12UND
5.9 | ELE-DIS-007 | SETOP | DISJUNTOR MONOPOLAR TERMOMAGNÉTICO 5KA, DE 16A | UND | 2 | 2UND
6.0 | ELE-DIS-023 | SETOP | DISJUNTOR MONOPOLAR TERMOMAGNÉTICO 10KA, DE 40A | UND | 1 | 1UND
6.1 | ELE-QUA-031 | SETOP | QUADRO DE DISTRIBUIÇÃO DE LUZ EM PVC DE EMBUTIR, ATÉ 8 DIVISÕES MODULARES, DIMENSÕES EXTERNAS 160 X 240 X 89 MM | UND | 1 | 1UND
6.2 | ELE-PAD-045 | SETOP | PADRÃO CEMIG AÉREO TIPO H1, CARGA INSTALADA ATÉ 5 KW, | UND | 1 | 1UND
7.0 |  |  | SERVIÇOS FINAIS
7.1 | LIM-GER-005 | SETOP | Limpeza final da obra | M2 | 164.93 | 46,33 M COMPRIMENTO X 3,56M LARGURA
PIRANGA,15/04/2019
Liomar Gonçalves de Souza
CREA-MG226760/D