## Dados (hidden)
PREFEITURA MUNICIPAL DE PIRANGA - MG | [6 empty] | FOLHA:
OBRA: | REFORMA DO SOBRADO "SOLAR CÔNEGO FELÍCIO" |  |  |  |  | DATA: | 2023-11-27
LOCAL: | RUA SÃO SEBASTIÃO, Nº 06, CENTRO - PIRANGA - MG |  |  |  |  | FORMA DE EXECUÇÃO
REGIÃO/MÊS DE REFERÊNCIA: |  |  | SINAPI: OUTUBRO/2023 - SEM DESONERAÇÃO SEINFRA:AGOSTO/2023 - SEM DESONERAÇÃO |  | ( ) DIRETA |  | ( X ) | INDIRETA
[7 empty] | BDI | 24.22%
PREVISÃO DE EXECUÇÃO DA OBRA: 08 MESES |  |  |  | REVISÃO: 01
RESPONSA´VEL TÉCNICO |  | R.T.: LUIZ EDUARDO GUERSON FERREIRA - Eng. Civil |  |  |  | CREA-MG | 66717/D
ENGENHEIRO CIVIL
PREFEITO MUNICIPAL:

## Planilha Orcamentária
PLANILHA ORÇAMENTÁRIA DE CUSTOS
PREFEITURA MUNICIPAL DE PIRANGA - MG |  |  |  |  | FOLHA Nº:
OBRA: | REFORMA DO SOBRADO "SOLAR CÔNEGO FELÍCIO" |  |  |  | DATA: |  | 2023-11-27
LOCAL: | RUA SÃO SEBASTIÃO, Nº 06, CENTRO - PIRANGA - MG |  |  |  | FORMA DE EXECUÇÃO:
REGIÃO/MÊS DE REFERÊNCIA: |  |  | SINAPI: OUTUBRO/2023 - SEM DESONERAÇÃO SEINFRA:AGOSTO/2023 - SEM DESONERAÇÃO |  | ( ) | DIRETA | ( X ) | INDIRETA
COMPOSIÇÃO/DEMONSTRATIVO DE BDI - EM ANEXO |  |  |  |  | % ISS MUNICIPAL: | 2% | BDI: | 23.31%
ITEM | CÓDIGO | PLANILHA REFERÊNCIA | DESCRIÇÃO | UNIDADE | QUANTIDADE | PREÇO UNITÁRIO S/ BDI | PREÇO UNITÁRIO C/ BDI | PREÇO TOTAL
1.0 |  |  | SERVIÇOS PRELIMINARES |  |  |  | 0 | 47687.25
1.1 | 4813 | SINAPI | PLACA DE OBRA (PARA CONSTRUCAO CIVIL) EM CHAPA GALVANIZADA *N. 22*, ADESIVADA, DE *2,4 X 1,2* M (SEM POSTES PARA FIXACAO) | M2 | 4.5 | 250,00 | 308.28 | 1387.26
1.2 | ED-9075 | SEINFRA | FORNECIMENTO DE ANDAIME METÁLICO PARA FACHADA (LOCAÇÃO), INCLUSIVE PISO METÁLICO E SAPATAS, EXCLUSIVE MONTAGEM E DESMONTAGEM | m2xmês | 160 | 9.82 | 12.11 | 1937.6
1.3 | ED-48245 | SEINFRA | MONTAGEM E DESMONTAGEM DE ANDAIME METÁLICO PARA FACHADA COM PISO METÁLICO, INCLUSIVE RODAPÉ/GUARDA-CORPO EM MADEIRA, EXCLUSIVE FORNECIMENTO DO ANDAIME | m2 | 161 | 12.09 | 14.91 | 2400.51
1.4 | ED-29823 | SEINFRA | TAPUME FIXO DE PROTEÇÃO PARA FECHAMENTO DE OBRA EM TELHA METÁLICA GALVANIZADA, TIPO TRAPEZOIDAL, ESP. 0,5MM, COM MÓDULO NA DIMENSÃO DE (300X220)CM, COM REAPROVEITAMENTO, EXCLUSIVE PINTURA ESMALTE, INCLUSIVE PONTALETE E FIXAÇÃO | m2 | 100 | 57.47 | 70.87 | 7087
1.5 | 2706 | SINAPI | ENGENHEIRO CIVIL DE OBRA JUNIOR (HORISTA) | H | 256 | 110,48 | 136.23 | 34874.88
1.6 |  |  |  |  | 8 | 0 | 0 | 0
[5 empty] | 0 | 0 | 0 | 0
REFORMA E AMPLIAÇÃO - SOLAR CÔNEGO FELÍCIO | [7 empty] | 754750.45
2.0 |  |  | SERVIÇOS PRELIMINARES E DEMOLIÇÕES |  |  |  | 0 | 28330.74
2.1 | ED-48493 | SEINFRA | REMOÇÃO MANUAL DE ESQUADRIA EM MADEIRA, COM REAPROVEITAMENTO, INCLUSIVE REMOÇÃO DE MARCO/ALIZAR/GUARNIÇÕES, AFASTAMENTO E EMPILHAMENTO, EXCLUSIVE TRANSPORTE E RETIRADA DO MATERIAL REMOVIDO NÃO REAPROVEITÁVEL | m2 | 79.82 | 11.85 | 14.61 | 1166.17
2.2 | ED-48440 | SEINFRA | DEMOLIÇÃO MANUAL DE CONCRETO, SEM ARMAÇÃO, INCLUSIVE AFASTAMENTO E EMPILHAMENTO, EXCLUSIVE TRANSPORTE E RETIRADA DO MATERIAL DEMOLIDO | m3 | 17.31 | 256.67 | 316.5 | 5478.62
2.3 | ED-48436 | SEINFRA | DEMOLIÇÃO MANUAL DE ALVENARIA DE TIJOLO CERÂMICO MACIÇO, INCLUSIVE AFASTAMENTO E EMPILHAMENTO, EXCLUSIVE TRANSPORTE E RETIRADA DO MATERIAL DEMOLIDO | m3 | 65.63 | 134.74 | 166.15 | 10904.42
2.4 | ED-48487 | SEINFRA | DEMOLIÇÃO MANUAL DE LAJE DE CONCRETO ARMADO, COM ESPESSURA DE ATÉ 15CM, INCLUSIVE AFASTAMENTO E EMPILHAMENTO, EXCLUSIVE TRANSPORTE E RETIRADA DO MATERIAL DEMOLIDO | m2 | 20 | 37.04 | 45.67 | 913.4
2.5 | ED-48474 | SEINFRA | REMOÇÃO MANUAL DE PADRÃO DE ENTRADA DE ENERGIA, COM REAPROVEITAMENTO, INCLUSIVE AFASTAMENTO E EMPILHAMENTO, EXCLUSIVE TRANSPORTE E RETIRADA DO MATERIAL REMOVIDO NÃO REAPROVEITÁVEL | un | 1 | 218.82 | 269.83 | 269.83
2.6 | ED-50703 | SEINFRA | LIMPEZA DE TERRENO, INCLUSIVE CAPINA, RASTELAMENTO COM AFASTAMENTO ATÉ VINTE (20) METROS E QUEIMA CONTROLADA | m2 | 127.46 | 2.08 | 2.56 | 326.3
2.7 | ED-48501 | SEINFRA | DEMOLIÇÃO MANUAL DE REBOCO OU EMBOÇO, COM ESPESSURA DE ATÉ 55MM, INCLUSIVE AFASTAMENTO E EMPILHAMENTO, EXCLUSIVE TRANSPORTE E RETIRADA DO MATERIAL DEMOLIDO | m2 | 350 | 8.79 | 10.84 | 3794
2.8 | ED-48500 | SEINFRA | DEMOLIÇÃO MANUAL DE TUBULAÇÕES EMBUTIDAS DE REDE (ÁGUA, ELÉTRICA, GASES, ETC.), INCLUSIVE RASGO EM ALVENARIA, REMOÇÃO DE ACESSÓRIOS DE FIXAÇÃO, AFASTAMENTO E EMPILHAMENTO, EXCLUSIVE TRANSPORTE E RETIRADA DO MATERIAL DEMOLIDO | m | 600 | 7.4 | 9.13 | 5478
2.9 |  |  |  |  | 0 | 0 | 0 | 0
2.10 |  |  |  |  | 0 | 0 | 0 | 0
2.11 |  |  |  |  | 0 | 0 | 0 | 0
2.8 |  |  |  |  | 0 | 0 | 0 | 0
2.9 |  |  |  |  | 0 | 0 | 0 | 0
2.10 |  |  |  |  | 0 | 0 | 0 | 0
2.11 |  |  |  |  | 0 | 0 | 0 | 0
3.0 |  |  | PISOS E PAVIMENTAÇÕES |  |  |  | 0 | 69396.06
3.1 | ED-51005 | SEINFRA | SOLEIRA DE MÁRMORE BRANCO E = 3 CM | m2 | 4.68 | 368.09 | 453.9 | 2124.25
3.2 | ED-50569 | SEINFRA | CONTRAPISO DESEMPENADO COM ARGAMASSA, TRAÇO 1:3 (CIMENTO E AREIA), ESP. 50MM | m2 | 173.12 | 56.81 | 70.05 | 12127.06
3.3 | ED-50753 | SEINFRA | REVESTIMENTO COM PORCELANATO APLICADO EM PISO, ACABAMENTO ESMALTADO ACETINADO, AMBIENTE INTERNO/EXTERNO, PADRÃO EXTRA, BORDA RETIFICADA, DIMENSÃO DA PEÇA (45X45CM), ASSENTAMENTO COM ARGAMASSA INDUSTRIALIZADA, INCLUSIVE REJUNTAMENTO | m2 | 173.12 | 143.54 | 177 | 30642.24
3.4 | ED-17869 | SEINFRA | APLICAÇÃO DE VERNIZ, COM ACABAMENTO BRILHANTE, EM PISO DE MADEIRA TIPO TÁBUA CORRIDA, DUAS (2) DEMÃOS, INCLUSIVE RASPAGEM E CALAFETAÇÃO | m2 | 166.21 | 46.03 | 56.76 | 9434.08
3.5 | ED-50418 | SEINFRA | EXECUÇÃO DE PAVIMENTO INTERTRAVADO, ESPESSURA 8CM, FCK 35MPA, INCLUINDO FORNECIMENTO E TRANSPORTE DE TODOS OS MATERIAIS E COLCHÃO DE ASSENTAMENTO COM ESPESSURA 6CM | m2 | 76.25 | 79.37 | 97.87 | 7462.59
3.6 | ED-50437 | SEINFRA | PLANTIO DE GRAMA ESMERALDA EM PLACAS, INCLUSIVE TERRA VEGETAL E CONSERVAÇÃO POR TRINTA (30) DIAS | m2 | 51.22 | 29.23 | 36.04 | 1845.97
3.7 | ED-51144 | SEINFRA | PASSEIOS DE CONCRETO E = 8 CM, FCK = 15 MPA PADRÃO PREFEITURA | m2 | 34.4 | 68.07 | 83.94 | 2887.54
3.8 | ED-51139 | SEINFRA | GUIA DE MEIO-FIO, EM CONCRETO COM FCK 20MPA, PRÉ-MOLDADA, MFC-01 PADRÃO DER-MG, DIMENSÕES (12X16,7X35)CM, EXCLUSIVE SARJETA, INCLUSIVE ESCAVAÇÃO, APILOAMENTO E TRANSPORTE COM RETIRADA DO MATERIAL ESCAVADO (EM CAÇAMBA) | m | 41.4 | 56.26 | 69.38 | 2872.33
3.9 |  |  |  |  | 0 | 0 | 0 | 0
4.0 |  |  | REVESTIMENTOS |  |  |  | 0 | 83541
4.1 | ED-48232 | SEINFRA | ALVENARIA DE VEDAÇÃO COM TIJOLO CERÂMICO FURADO, ESP. 14CM, PARA REVESTIMENTO, INCLUSIVE ARGAMASSA PARA ASSENTAMENTO | m2 | 193.7 | 62.96 | 77.64 | 15038.87
4.2 | ED-50730 | SEINFRA | CHAPISCO COM ARGAMASSA, TRAÇO 1:2:3 (CIMENTO, AREIA E PEDRISCO), APLICADO COM COLHER, ESP. 5MM, INCLUSIVE ARGAMASSA COM PREPARO MECANIZADO | m2 | 787.4 | 13.78 | 16.99 | 13377.93
4.3 | ED-50732 | SEINFRA | EMBOÇO COM ARGAMASSA, TRAÇO 1:6 (CIMENTO E AREIA), ESP. 20MM, APLICAÇÃO MANUAL, INCLUSIVE ARGAMASSA COM PREPARO MECANIZADO, EXCLUSIVE CHAPISCO | m2 | 204.72 | 32.99 | 40.68 | 8328.01
4.4 | ED-50761 | SEINFRA | REBOCO COM ARGAMASSA, TRAÇO 1:2:8 (CIMENTO, CAL E AREIA), ESP. 20MM, APLICAÇÃO MANUAL, INCLUSIVE ARGAMASSA COM PREPARO MECANIZADO, EXCLUSIVE CHAPISCO | m2 | 582.68 | 34.77 | 42.88 | 24985.32
4.5 | ED-50717 | SEINFRA | REVESTIMENTO COM AZULEJO BRANCO (20X20CM), JUNTA A PRUMO, ASSENTAMENTO COM ARGAMASSA INDUSTRIALIZADA, INCLUSIVE REJUNTAMENTO | m2 | 204.72 | 86.4 | 106.54 | 21810.87
4.6 |  |  |  |  | 0 | 0 | 0 | 0
4.7 |  |  |  |  | 0 | 0 | 0 | 0
4.8 |  |  |  |  | 0 | 0 | 0 | 0
5.0 | 0 |  | PINTURAS |  |  |  | 0 | 32746.08
5.1 | ED-50514 | SEINFRA | PREPARAÇÃO PARA EMASSAMENTO OU PINTURA (LÁTEX/ACRÍLICA) EM PAREDE, INCLUSIVE UMA (1) DEMÃO DE SELADOR ACRÍLICO | m2 | 582.68 | 6.29 | 7.76 | 4521.6
5.2 | ED-50453 | SEINFRA | PINTURA ACRÍLICA EM PAREDE, TRÊS (3) DEMÃOS, EXCLUSIVE SELADOR ACRÍLICO E MASSA ACRÍLICA/CORRIDA (PVA) | m2 | 582.68 | 18.49 | 22.8 | 13285.1
5.3 | ED-50493 | SEINFRA | PINTURA ESMALTE EM ESQUADRIA DE MADEIRA, DUAS (2) DEMÃOS, INCLUSIVE UMA (1) DEMÃO DE FUNDO NIVELADOR, EXCLUSIVE MASSA A ÓLEO | m2 | 247.41 | 27.29 | 33.65 | 8325.35
5.4 | ED-28438 | SEINFRA | PINTURA ESMALTE EM SUPERFÍCIE DE MADEIRA, DUAS (2) DEMÃOS, EXCLUSIVE FUNDO NIVELADOR E MASSA A ÓLEO | m2 | 274.1 | 19.57 | 24.13 | 6614.03
5.5 | ED-50495 | SEINFRA | PINTURA ESMALTE SINTÉTICO EM SUPERFÍCIES METÁLICAS, DUAS (2) DEMÃOS, INCLUSIVE UMA (1) DEMÃO DE FUNDO ANTICORROSIVO | m2 | 0 | 34.28 | 42.27 | 0
5.6 |  |  |  |  | 0 | 0 | 0 | 0
5.7 |  |  |  |  | 0 | 0 | 0 | 0
5.8 |  |  |  |  | 0 | 0 | 0 | 0
5.9 |  |  |  |  | 0 | 0 | 0 | 0
5.10 |  |  |  |  | 0 | 0 | 0 | 0
6.0 |  |  | ESQUADRIAS |  |  |  | 0 | 185125.45
6.1 | 100665 | SINAPI | JANELA DE MADEIRA - CEDRINHO/ANGELIM OU EQUIVALENTE DA REGIÃO - DE ABRIR COM 4 FOLHAS (2 VENEZIANAS E 2 GUILHOTINAS PARA VIDRO), COM BATENTE, ALIZAR E FERRAGENS. EXCLUSIVE VIDROS, ACABAMENTO E CONTRAMARCO. FORNECIMENTO E INSTALAÇÃO. AF_12/2019 | M2 | 58.91 | 1.120,46 | 1381.66 | 81393.59
6.2 | ED-51156 | SEINFRA | VIDRO COMUM TRANSPARENTE INCOLOR, ESP. 4MM, INCLUSIVE FIXAÇÃO E VEDAÇÃO COM GUARNIÇÃO/GAXETA DE BORRACHA NEOPRENE, FORNECIMENTO E INSTALAÇÃO, EXCLUSIVE CAIXILHO/PERFIL | m2 | 58.91 | 168.06 | 207.24 | 12208.51
6.3 | ED-51150 | SEINFRA | ESPELHO CRISTAL, DIMENSÃO (60X90)CM, COM ESP. 4MM, EM ACABAMENTO LAPIDADO, INCLUSIVE FIXAÇÃO COM PARAFUSO TIPO FINESSON, FORNECIMENTO E INSTALAÇÃO | un | 7 | 230.75 | 284.54 | 1991.78
6.4 | 4998 | SINAPI | PORTA DE MADEIRA-DE-LEI TIPO MEXICANA SEM EMENDA (ANGELIM OU EQUIVALENTE REGIONAL), E = *3,5* CM | M2 | 64.8 | 1.120,46 | 1381.66 | 89531.57
5.5 |  |  |  |  | 0 | 0 | 0 | 0
5.6 |  |  |  |  | 0 | 0 | 0 | 0
5.7 |  |  |  |  | 0 | 0 | 0 | 0
5.8 |  |  |  |  | 0 | 0 | 0 | 0
5.9 |  |  |  |  | 0 | 0 | 0 | 0
5.10 |  |  |  |  | 0 | 0 | 0 | 0
7.0 |  |  | COBERTURAS E FORROS |  |  |  | 0 | 44578.82
7.1 | ED-49689 | SEINFRA | FORRO DE MADEIRA EM ANGELIM | m2 | 274.1 | 85.99 | 106.04 | 29065.56
7.2 | ED-48407 | SEINFRA | ENGRADAMENTO PARA TELHAS CERÂMICA OU CONCRETO EM MADEIRA PARAJU | m2 | 46.97 | 148 | 182.5 | 8572.03
7.3 | ED-48421 | SEINFRA | COBERTURA EM TELHA CERÂMICA COLONIAL CURVA, 26 UNID/M2 | m2 | 46.97 | 119.84 | 147.78 | 6941.23
7.4 |  |  |  |  | 0 | 0 | 0 | 0
7.5 |  |  |  |  | 0 | 0 | 0 | 0
7.6 |  |  |  |  | 0 | 0 | 0 | 0
7.7 |  |  |  |  | 0 | 0 | 0 | 0
7.8 |  |  |  |  | 0 | 0 | 0 | 0
7.9 |  |  |  |  | 0 | 0 | 0 | 0
8.0 | 3 |  | LOUÇAS E METAIS |  |  |  | 0 | 58174.51
8.1 | ED-50297 | SEINFRA | BACIA SANITÁRIA (VASO) DE LOUÇA COM CAIXA ACOPLADA, COR BRANCA, INCLUSIVE ACESSÓRIOS DE FIXAÇÃO/VEDAÇÃO, ENGATE FLEXÍVEL METÁLICO, FORNECIMENTO, INSTALAÇÃO E REJUNTAMENTO | un | 7 | 515.65 | 635.86 | 4451.02
8.2 | ED-50282 | SEINFRA | LAVATÓRIO DE LOUÇA BRANCA COM COLUNA, TAMANHO MÉDIO, INCLUSIVE ACESSÓRIOS DE FIXAÇÃO, VÁLVULA DE ESCOAMENTO DE METAL COM ACABAMENTO CROMADO, SIFÃO DE METAL TIPO COPO COM ACABAMENTO CROMADO, FORNECIMENTO, INSTALAÇÃO E REJUNTAMENTO, EXCLUSIVE TORNEIRA E ENGATE FLEXÍVEL | U | 7 | 459.55 | 566.68 | 3966.76
8.3 | ED-48170 | SEINFRA | BEBEDOURO MF-F PINTADO | U | 4 | 1223.24 | 1508.4 | 6033.6
8.4 | ED-50313 | SEINFRA | CHUVEIRO ELÉTRICO CROMADO, TENSÃO 127V/220V, POTÊNCIA 5500W/6800W, INCLUSIVE BRAÇO, FORNECIMENTO E INSTALAÇÃO | un | 5 | 237.8 | 293.24 | 1466.2
8.5 | ED-48179 | SEINFRA | PAPELEIRA DE LOUÇA COM ROLETE, NA COR BRANCA, ASSENTAMENTO COM ARGAMASSA INDUSTRIALIZADA, INCLUSIVE REJUNTAMENTO E FORNECIMENTO | un | 5 | 92.16 | 113.64 | 568.2
8.6 | ED-48186 | SEINFRA | SABONETEIRA DE LOUÇA, NA COR BRANCA, ASSENTAMENTO COM ARGAMASSA INDUSTRIALIZADA, INCLUSIVE REJUNTAMENTO E FORNECIMENTO | un | 7 | 50.75 | 62.58 | 438.06
8.7 | ED-48180 | SEINFRA | DISPENSER EM AÇO INOX PARA PAPEL TOALHA 2 OU 3 FOLHAS | U | 7 | 187.49 | 231.2 | 1618.4
8.8 | ED-9941 | SEINFRA | RESERVATÓRIO DE ÁGUA ENTERRADO, CAPACIDADE DE 15M3, EM CONCRETO ARMADO COM CASAS DE BOMBAS, INCLUSIVE ALÇAPÃO, ESCAVAÇÃO, REATERRO E TRANSPORTE E RETIRADA DO MATERIAL ESCAVADO (EM CAÇAMBA), EXCLUSIVE TUBULAÇÕES, BOMBAS E QUADROS | un | 1 | 30343.22 | 37416.73 | 37416.73
8.9 | ED-50278 | SEINFRA | CUBA EM AÇO INOXIDÁVEL DE EMBUTIR, AISI 304, APLICAÇÃO PARA PIA (560X330X115MM), NÚMERO 2, ASSENTAMENTO EM BANCADA, INCLUSIVE VÁLVULA DE ESCOAMENTO DE METAL COM ACABAMENTO CROMADO, SIFÃO DE METAL TIPO COPO COM ACABAMENTO CROMADO, FORNECIMENTO E INSTALAÇÃO | un | 2 | 482.92 | 595.5 | 1191
8.10 | ED-49863 | SEINFRA | CONJUNTO ELEVATÓRIO MOTOR-BOMBA (CENTRÍFUGA) DE 1/2 HP | un | 1 | 830.85 | 1024.54 | 1024.54
9.0 |  |  | INSTALAÇÕES ELÉTRICAS - SPDA |  |  |  | 0 | 95538.93
9.1 | ED-48946 | SEINFRA | CABO DE COBRE FLEXÍVEL, CLASSE 5, ISOLAMENTO TIPO LSHF/ATOX, NÃO HALOGENADO, ANTICHAMA, TERMOPLÁSTICO, UNIPOLAR, SEÇÃO 1,5 MM2, 70°C, 450/750V | m | 650 | 2.66 | 3.28 | 2132
9.2 | ED-48951 | SEINFRA | CABO DE COBRE FLEXÍVEL, CLASSE 5, ISOLAMENTO TIPO LSHF/ATOX, NÃO HALOGENADO, ANTICHAMA, TERMOPLÁSTICO, UNIPOLAR, SEÇÃO 2,5 MM2, 70°C, 450/750V | m | 700 | 4.23 | 5.22 | 3654
9.3 | ED-48956 | SEINFRA | CABO DE COBRE FLEXÍVEL, CLASSE 5, ISOLAMENTO TIPO LSHF/ATOX, NÃO HALOGENADO, ANTICHAMA, TERMOPLÁSTICO, UNIPOLAR, SEÇÃO 4 MM2, 70°C, 450/750V | m | 450 | 5.87 | 7.24 | 3258
9.4 | ED-48961 | SEINFRA | CABO DE COBRE FLEXÍVEL, CLASSE 5, ISOLAMENTO TIPO LSHF/ATOX, NÃO HALOGENADO, ANTICHAMA, TERMOPLÁSTICO, UNIPOLAR, SEÇÃO 6 MM2, 70°C, 450/750V | m | 250 | 8.28 | 10.21 | 2552.5
9.5 | ED-48966 | SEINFRA | CABO DE COBRE FLEXÍVEL, CLASSE 5, ISOLAMENTO TIPO LSHF/ATOX, NÃO HALOGENADO, ANTICHAMA, TERMOPLÁSTICO, UNIPOLAR, SEÇÃO 10 MM2, 70°C, 450/750V | m | 200 | 12.81 | 15.8 | 3160
9.6 | ED-49001 | SEINFRA | CABO DE COBRE FLEXÍVEL, CLASSE 5, ISOLAMENTO TIPO EPR/HEPR, NÃO HALOGENADO, ANTICHAMA, TERMOFIXO, UNIPOLAR, SEÇÃO 16 MM2, 90°C, 0,6/1KV | m | 120 | 19.89 | 24.53 | 2943.6
9.7 | ED-48976 | SEINFRA | CABO DE COBRE FLEXÍVEL, CLASSE 5, ISOLAMENTO TIPO LSHF/ATOX, NÃO HALOGENADO, ANTICHAMA, TERMOPLÁSTICO, UNIPOLAR, SEÇÃO 25 MM2, 70°C, 450/750V | m | 100 | 25.84 | 31.86 | 3186
9.8 | ED-48981 | SEINFRA | CABO DE COBRE FLEXÍVEL, CLASSE 5, ISOLAMENTO TIPO LSHF/ATOX, NÃO HALOGENADO, ANTICHAMA, TERMOPLÁSTICO, UNIPOLAR, SEÇÃO 35 MM2, 70°C, 450/750V | m | 100 | 36.59 | 45.12 | 4512
9.9 | ED-49187 | SEINFRA | CAIXA DE LIGAÇÃO/PASSAGEM EM PVC RÍGIDO PARA ELETRODUTO, DIMENSÕES 4"X2", EMBUTIDA EM ALVENARIA - FORNECIMENTO E INSTALAÇÃO | un | 89 | 10.01 | 12.34 | 1098.26
9.10 | ED-49190 | SEINFRA | CAIXA DE LIGAÇÃO/PASSAGEM EM PVC RÍGIDO PARA ELETRODUTO, OCTOGONAL COM FUNDO FIXO REFORÇADO, DIMENSÕES 4"X4", EMBUTIDA EM LAJE - FORNECIMENTO E INSTALAÇÃO | un | 60 | 12.53 | 15.45 | 927
9.11 | ED-49058 | SEINFRA | CAMPAINHA DE EMBUTIR EM CAIXA 2x4", DO TIPO CIGARRA, 127V | un | 2 | 66.92 | 82.52 | 165.04
9.12 | ED-15740 | SEINFRA | CONJUNTO DE DOIS (2) INTERRUPTORES BIPOLAR SIMPLES, CORRENTE 10A, TENSÃO 250V, (10A-250V), COM PLACA 4"X2" DE DOIS (2) POSTOS, INCLUSIVE FORNECIMENTO, INSTALAÇÃO, SUPORTE, MÓDULO E PLACA | un | 15 | 79.36 | 97.86 | 1467.9
9.13 | ED-15745 | SEINFRA | CONJUNTO DE DOIS (2) INTERRUPTORES PARALELOS, CORRENTE 10A, TENSÃO 250V, (10A-250V), COM PLACA 4"X2" DE DOIS (2) POSTOS, INCLUSIVE FORNECIMENTO, INSTALAÇÃO, SUPORTE, MÓDULO E PLACA | un | 15 | 45.36 | 55.93 | 838.95
9.14 | ED-49414 | SEINFRA | ELETRODUTO FLEXÍVEL CORRUGADO, PVC, ANTI-CHAMA, DN 25MM (3/4"), APLICADO EM ALVENARIA, INCLUSIVE RASGO | m | 516 | 9.09 | 11.21 | 5784.36
9.15 | ED-7253 | SEINFRA | ELETRODUTO FLEXÍVEL, EM AÇO GALVANIZADO, REVESTIDO EXTERNAMENTE COM PVC PRETO (2.1/2"), INCLUSIVE CONEXÕES, SUPORTES E FIXAÇÃO | m | 61 | 68.65 | 84.65 | 5163.65
9.16 | ED-20585 | SEINFRA | ENTRADA DE ENERGIA AÉREA, TIPO C5, PADRÃO CEMIG, CARGA INSTALADA DE 38,1KVA ATÉ 47KVA, TRIFÁSICO, COM SAÍDA SUBTERRÂNEA, INCLUSIVE POSTE, CAIXA PARA MEDIDOR, DISJUNTOR, BARRAMENTO, ATERRAMENTO E ACESSÓRIOS | un | 1 | 4873.99 | 6010.2 | 6010.2
9.17 | ED-49501 | SEINFRA | QUADRO DE DISTRIBUIÇÃO PARA 24 MÓDULOS COM BARRAMENTO 100 A | un | 6 | 368.13 | 453.95 | 2723.7
9.18 | ED-49388 | SEINFRA | LUMINÁRIA COMERCIAL CHANFRADA DE SOBREPOR, PARA QUATRO (4) LÂMPADAS TUBULARES FLUORESCENTE 4X16W-ØT8 OU 4X20W-ØT10 OU LED 4X9W-ØT8, FORNECIMENTO E INSTALAÇÃO, EXCLUSIVE BASE, REATOR E LÂMPADAS | un | 60 | 87.4 | 107.77 | 6466.2
9.19 | ED-49394 | SEINFRA | LUMINÁRIA COMERCIAL CHANFRADA DE SOBREPOR, PARA QUATRO (4) LÂMPADAS TUBULARES FLUORESCENTE 4X32W-ØT8 OU 4X40W-ØT10 OU LED 4X18W-ØT8, FORNECIMENTO E INSTALAÇÃO, EXCLUSIVE BASE, REATOR E LÂMPADAS | un | 12 | 140.56 | 173.33 | 2079.96
9.20 | ED-49520 | SEINFRA | REATOR ELETRÔNICO, ALTO FATOR DE POTÊNCIA (A.F.P), PARTIDA RÁPIDA, PARA DUAS (2) LÂMPADAS TUBULARES, POTÊNCIA 40W, FORNECIMENTO E INSTALAÇÃO | un | 60 | 39.97 | 49.29 | 2957.4
9.21 | ED-49518 | SEINFRA | REATOR ELETRÔNICO, ALTO FATOR DE POTÊNCIA (A.F.P), PARTIDA RÁPIDA, PARA DUAS (2) LÂMPADAS TUBULARES, POTÊNCIA 20W, FORNECIMENTO E INSTALAÇÃO | un | 12 | 36.7 | 45.26 | 543.12
9.22 | ED-9973 | SEINFRA | LÂMPADA TUBULAR LED, BASE G13, POTÊNCIA 18W, DIÂMETRO 26MM/T8, TEMPERATURA DA COR 6500K, FORNECIMENTO E INSTALAÇÃO, EXCLUSIVE LUMINÁRIA | un | 15 | 24.87 | 30.67 | 460.05
9.23 | ED-9974 | SEINFRA | LÂMPADA TUBULAR LED, BASE G13, POTÊNCIA 40W, DIÂMETRO 26MM/T8, TEMPERATURA DA COR 6500K, FORNECIMENTO E INSTALAÇÃO, EXCLUSIVE LUMINÁRIA | un | 15 | 83.76 | 103.29 | 1549.35
9.24 | ED-49228 | SEINFRA | DISJUNTOR MONOPOLAR TERMOMAGNÉTICO 5KA, DE 10A | un | 15 | 21.89 | 26.99 | 404.85
9.25 | ED-49230 | SEINFRA | DISJUNTOR MONOPOLAR TERMOMAGNÉTICO 5KA, DE 16A | un | 14 | 21.89 | 26.99 | 377.86
9.26 | ED-49231 | SEINFRA | DISJUNTOR MONOPOLAR TERMOMAGNÉTICO 5KA, DE 20A | un | 8 | 21.89 | 26.99 | 215.92
9.27 | ED-49232 | SEINFRA | DISJUNTOR MONOPOLAR TERMOMAGNÉTICO 5KA, DE 25A | un | 6 | 21.89 | 26.99 | 161.94
9.28 | ED-49236 | SEINFRA | DISJUNTOR MONOPOLAR TERMOMAGNÉTICO 5KA, DE 40A | un | 12 | 27.9 | 34.4 | 412.8
9.29 | ED-15116 | SEINFRA | DISJUNTOR DE PROTEÇÃO DIFERENCIAL RESIDUAL (DR), BIPOLAR, TIPO DIN, CORRENTE NOMINAL DE 63A, ALTA SENSIBILIDADE, CORRENTE DIFERENCIAL RESIDUAL NOMINAL COM ATUAÇÃO DE 30MA | un | 2 | 151.55 | 186.88 | 373.76
9.30 | ED-49239 | SEINFRA | DISJUNTOR MONOPOLAR TERMOMAGNÉTICO 5KA, DE 70A | un | 1 | 36.57 | 45.1 | 45.1
9.31 | ED-49343 | SEINFRA | HASTE DE AÇO COBREADA PARA ATERRAMENTO DIÂMETRO 3/4"X 2400 MM,CONFORME PADRÕES TELEBRÁS | U | 6 | 186.87 | 230.43 | 1382.58
9.32 | ED-51056 | SEINFRA | CAIXA DE INSPEÇÃO EM CIMENTO AGREGADO 300X300 MM COM TAPA EM FERRO FUNDIDO | un | 6 | 139.99 | 172.62 | 1035.72
9.33 | ED-13934 | SEINFRA | CABO DE COBRE NU #35MM2 - 7 FIOSX2,50MM, PARA ELEMENTOS DE CAPTAÇÃO/ANEL DE CINTAMENTO (SPDA), INCLUSIVE PRESILHA DE FIXAÇÃO | m | 102 | 40.08 | 49.42 | 5040.84
9.34 | ED-13935 | SEINFRA | CABO DE COBRE NU #50 MM2 - 7 FIOSX3,00MM, PARA ELEMENTOS DE CAPTAÇÃO/ANEL DE CINTAMENTO (SPDA), INCLUSIVE PRESILHA DE FIXAÇÃO | m | 66 | 52.9 | 65.23 | 4305.18
9.35 | ED-48365 | SEINFRA | CABO UTP 4 PARES CATEGORIA 6 COM REVESTIMENTO EXTERNO NÃO PROPAGANTE A CHAMA | m | 486 | 8.66 | 10.68 | 5190.48
9.36 | ED-15762 | SEINFRA | CONJUNTO DE DUAS (2) TOMADAS DE DADOS (CONECTOR RJ45 CAT.6E), COM PLACA 4"X2" DE DOIS (2) POSTOS, INCLUSIVE FORNECIMENTO, INSTALAÇÃO, SUPORTE, MÓDULO E PLACA | un | 22 | 65.44 | 80.7 | 1775.4
9.37 | ED-48372 | SEINFRA | PATCH CORD RJ45/RJ45 UTP-4P METÁLICO CATEGORIA 6, PINAGEM T568A (VOZ), COMPRIMENTO 3 METROS | un | 3 | 41.21 | 50.82 | 152.46
9.38 | ED-48374 | SEINFRA | PATCH PANEL 48 POSIÇÕES, CATEGORIA COM GUIA TRASEIRO | cj | 2 | 1812 | 2234.41 | 4468.82
9.39 | ED-48376 | SEINFRA | GAVETA DE VENTILAÇÃO COM 4 VENTILADORES PARA RACK 19" | cj | 2 | 418.58 | 516.16 | 1032.32
9.40 | ED-49413 | SEINFRA | ELETRODUTO FLEXÍVEL CORRUGADO, PVC, ANTI-CHAMA, DN 20MM (1/2"), APLICADO EM ALVENARIA, INCLUSIVE RASGO | m | 260 | 8.24 | 10.16 | 2641.6
9.41 | ED-49309 | SEINFRA | ELETRODUTO DE PVC RÍGIDO ROSCÁVEL, DN 25 MM (1"), INCLUSIVE CONEXÕES, SUPORTES E FIXAÇÃO | m | 98 | 23.9 | 29.47 | 2888.06
9.42 |  |  |  |  | 0 | 0 | 0 | 0
9.43 |  |  |  |  | 0 | 0 | 0 | 0
9.44 |  |  |  |  | 0 | 0 | 0 | 0
9.45 |  |  |  |  | 0 | 0 | 0 | 0
9.46 |  |  |  |  | 0 | 0 | 0 | 0
9.47 |  |  |  |  | 0 | 0 | 0 | 0
9.48 |  |  |  |  | 0 | 0 | 0 | 0
9.49 |  |  |  |  | 0 | 0 | 0 | 0
9.50 |  |  |  |  | 0 | 0 | 0 | 0
9.51 |  |  |  |  | 0 | 0 | 0 | 0
9.52 |  |  |  |  | 0 | 0 | 0 | 0
9.53 |  |  |  |  | 0 | 0 | 0 | 0
9.54 |  |  |  |  | 0 | 0 | 0 | 0
9.55 |  |  |  |  | 0 | 0 | 0 | 0
9.56 |  |  |  |  | 0 | 0 | 0 | 0
9.57 |  |  |  |  | 0 | 0 | 0 | 0
9.58 |  |  |  |  | 0 | 0 | 0 | 0
9.59 |  |  |  |  | 0 | 0 | 0 | 0
10 |  |  | INSTALAÇÕES HIDROSSANITÁRIAS |  |  |  | 0 | 64838.3
10.1 | ED-15204 | SEINFRA | KIT CAVALETE PARA MEDIÇÃO DE ÁGUA, EMBUTIDO EM ALVENARIA, EM AÇO GALVANIZADO DN 20MM (1/2") - PADRÃO CONCESSIONÁRIA LOCAL, EXCLUSIVE HIDRÔMETRO | un | 1 | 335.96 | 414.28 | 414.28
10.2 | ED-50018 | SEINFRA | FORNECIMENTO E ASSENTAMENTO DE TUBO PVC RÍGIDO SOLDÁVEL, ÁGUA FRIA, DN 20 MM (1/2"), INCLUSIVE CONEXÕES | m | 78 | 19.39 | 23.91 | 1864.98
10.3 | ED-50019 | SEINFRA | FORNECIMENTO E ASSENTAMENTO DE TUBO PVC RÍGIDO SOLDÁVEL, ÁGUA FRIA, DN 25 MM (3/4") , INCLUSIVE CONEXÕES | m | 102 | 22.47 | 27.71 | 2826.42
10.4 | ED-50022 | SEINFRA | FORNECIMENTO E ASSENTAMENTO DE TUBO PVC RÍGIDO SOLDÁVEL, ÁGUA FRIA, DN 50 MM (1.1/2"), INCLUSIVE CONEXÕES | m | 24 | 45.04 | 55.54 | 1332.96
10.5 | ED-50023 | SEINFRA | FORNECIMENTO E ASSENTAMENTO DE TUBO PVC RÍGIDO SOLDÁVEL, ÁGUA FRIA, DN 60 MM (2"), INCLUSIVE CONEXÕES | m | 18 | 59.57 | 73.46 | 1322.28
10.6 | ED-49980 | SEINFRA | REGISTRO DE GAVETA, TIPO BRUTO, ROSCÁVEL 2" (PARA TUBO SOLDÁVEL OU PPR DN 60MM/CPVC DN 54MM), INCLUSIVE VOLANTE PARA ACIONAMENTO | un | 4 | 191.77 | 236.47 | 945.88
10.7 | ED-49982 | SEINFRA | REGISTRO DE GAVETA, TIPO BRUTO, ROSCÁVEL 2.1/2" (PARA TUBO SOLDÁVEL OU PPR DN 75MM/CPVC DN 73MM), INCLUSIVE VOLANTE PARA ACIONAMENTO | un | 12 | 364.06 | 448.93 | 5387.16
10.8 | ED-49996 | SEINFRA | REGISTRO DE GAVETA, TIPO BASE, ROSCÁVEL 1.1/2" (PARA TUBO SOLDÁVEL OU PPR DN 50MM/CPVC DN 42MM), INCLUSIVE ACABAMENTO (PADRÃO POPULAR) E CANOPLA CROMADOS | un | 6 | 185.56 | 228.82 | 1372.92
10.9 | ED-49965 | SEINFRA | REGISTRO DE PRESSÃO, TIPO BASE, ROSCÁVEL 3/4" (PARA TUBO SOLDÁVEL OU PPR DN 25MM/CPVC DN 22MM), INCLUSIVE ACABAMENTO (PADRÃO MÉDIO) E CANOPLA CROMADOS | un | 14 | 86.68 | 106.89 | 1496.46
10.10 | ED-50034 | SEINFRA | FORNECIMENTO E ASSENTAMENTO DE TUBO PVC RÍGIDO, ESGOTO, PB - SÉRIE NORMAL, DN 40MM (1.1/2"), INCLUSIVE CONEXÕES | m | 48 | 21.74 | 26.81 | 1286.88
10.11 | ED-50027 | SEINFRA | FORNECIMENTO E ASSENTAMENTO DE TUBO PVC RÍGIDO, ESGOTO, PBV - SÉRIE NORMAL, DN 50 MM (2"), INCLUSIVE CONEXÕES | m | 26 | 29.26 | 36.08 | 938.08
10.12 | ED-50028 | SEINFRA | FORNECIMENTO E ASSENTAMENTO DE TUBO PVC RÍGIDO, ESGOTO, PBV - SÉRIE NORMAL, DN 75 MM (3"), INCLUSIVE CONEXÕES | m | 14 | 38.12 | 47.01 | 658.14
10.13 | ED-50038 | SEINFRA | FORNECIMENTO E ASSENTAMENTO DE TUBO PVC RÍGIDO, ESGOTO, PBV - SÉRIE REFORÇADO, DN 100 MM (4"), INCLUSIVE CONEXÕES | m | 86 | 67.05 | 82.68 | 7110.48
10.14 | ED-50030 | SEINFRA | FORNECIMENTO E ASSENTAMENTO DE TUBO PVC RÍGIDO, ESGOTO, PBV - SÉRIE NORMAL, DN 150 MM (6"), INCLUSIVE CONEXÕES | m | 24 | 67.89 | 83.72 | 2009.28
10.15 | ED-8845 | SEINFRA | FORNECIMENTO E ASSENTAMENTO DE TUBO PVC RÍGIDO, VENTILAÇÃO, PBV - SÉRIE NORMAL, DN 50 MM (2"), INCLUSIVE CONEXÕES | m | 36 | 23.85 | 29.41 | 1058.76
10.16 | ED-49939 | SEINFRA | CAIXA DE GORDURA SIMPLES (CGS), CIRCULAR, EM CONCRETO PRÉ-MOLDADO, CAPACIDADE DE 31L, INCLUSIVE ESCAVAÇÃO, REATERRO, TRANSPORTE E RETIRADA DO MATERIAL ESCAVADO (EM CAÇAMBA) | un | 2 | 79.03 | 97.45 | 194.9
10.17 | ED-49883 | SEINFRA | CAIXA DE ESGOTO DE INSPEÇÃO/PASSAGEM EM ALVENARIA (60X60X60CM), REVESTIMENTO EM ARGAMASSA COM ADITIVO IMPERMEABILIZANTE, COM TAMPA DE CONCRETO, INCLUSIVE ESCAVAÇÃO, REATERRO E TRANSPORTE E RETIRADA DO MATERIAL ESCAVADO (EM CAÇAMBA) | un | 8 | 431.26 | 531.79 | 4254.32
10.18 | ED-50011 | SEINFRA | CAIXA SIFONADA EM PVC COM GRELHA REDONDA 100 X 100 X 50 MM | un | 4 | 60.08 | 74.09 | 296.36
10.19 | ED-50008 | SEINFRA | CAIXA SIFONADA EM PVC COM GRELHA REDONDA 150 X 150 X 50 MM | un | 6 | 70.67 | 87.14 | 522.84
10.20 | ED-49957 | SEINFRA | RALO SIFONADO PVC CILINDRICO 100 X 70 X 40 MM COM GRELHA QUADRADA | un | 4 | 29.91 | 36.88 | 147.52
10.21 | ED-50651 | SEINFRA | CALHA EM CHAPA GALVANIZADA, ESP. 0,8MM (GSG-22), COM DESENVOLVIMENTO DE 66CM, INCLUSIVE IÇAMENTO MANUAL VERTICAL | m | 100 | 121.97 | 150.4 | 15040
10.22 | ED-50038 | SEINFRA | FORNECIMENTO E ASSENTAMENTO DE TUBO PVC RÍGIDO, ESGOTO, PBV - SÉRIE REFORÇADO, DN 100 MM (4"), INCLUSIVE CONEXÕES | m | 60 | 67.05 | 82.68 | 4960.8
10.23 | ED-50030 | SEINFRA | FORNECIMENTO E ASSENTAMENTO DE TUBO PVC RÍGIDO, ESGOTO, PBV - SÉRIE NORMAL, DN 150 MM (6"), INCLUSIVE CONEXÕES | m | 25 | 67.89 | 83.72 | 2093
10.24 | ED-49915 | SEINFRA | CAIXA DE DRENAGEM DE INSPEÇÃO/PASSAGEM EM ALVENARIA (60X60X60CM), REVESTIMENTO EM ARGAMASSA COM ADITIVO IMPERMEABILIZANTE, COM TAMPA EM GRELHA, INCLUSIVE ESCAVAÇÃO, REATERRO E TRANSPORTE E RETIRADA DO MATERIAL ESCAVADO (EM CAÇAMBA) | un | 8 | 740.36 | 912.95 | 7303.6
10.25 |  |  |  |  | 0 | 0 | 0 | 0
11 |  |  | INSTALAÇÕES PSCIP |  |  |  | 0 | 2875.34
11.1 | ED-50193 | SEINFRA | EXTINTOR DE INCÊNDIO TIPO PÓ QUÍMICO 2-A:20-B:C, CAPACIDADE 6 KG | U | 8 | 217.46 | 268.15 | 2145.2
11.2 | ED-50199 | SEINFRA | PLACA FOTOLUMINESCENTE PARA SINALIZAÇÃO DE EMERGÊNCIA, TIPO "E5", DIMENSÃO (300X300)MM, INCLUSIVE FIXAÇÃO | un | 8 | 16.89 | 20.83 | 166.64
11.3 | ED-50201 | SEINFRA | PLACA FOTOLUMINESCENTE PARA SINALIZAÇÃO DE EMERGÊNCIA, TIPO "S2", DIMENSÃO (380X190)MM, INCLUSIVE FIXAÇÃO | un | 6 | 19.87 | 24.5 | 147
11.4 | ED-50202 | SEINFRA | PLACA FOTOLUMINESCENTE PARA SINALIZAÇÃO DE EMERGÊNCIA, TIPO "S1", DIMENSÃO (380X190)MM, INCLUSIVE FIXAÇÃO | un | 6 | 19.87 | 24.5 | 147
11.5 | ED-50203 | SEINFRA | PLACA FOTOLUMINESCENTE PARA SINALIZAÇÃO DE EMERGÊNCIA, TIPO "S9", DIMENSÃO (380X190)MM, INCLUSIVE FIXAÇÃO | un | 2 | 19.87 | 24.5 | 49
11.6 | ED-50204 | SEINFRA | PLACA FOTOLUMINESCENTE PARA SINALIZAÇÃO DE EMERGÊNCIA, TIPO "S10", DIMENSÃO (380X190)MM, INCLUSIVE FIXAÇÃO | un | 4 | 19.87 | 24.5 | 98
11.7 | ED-50205 | SEINFRA | PLACA FOTOLUMINESCENTE PARA SINALIZAÇÃO DE EMERGÊNCIA, TIPO "S12", DIMENSÃO (380X190)MM, INCLUSIVE FIXAÇÃO | un | 5 | 19.87 | 24.5 | 122.5
10.34 |  |  |  |  | 0 | 0 | 0 | 0
10.35 |  |  |  |  | 0 | 0 | 0 | 0
10.36 |  |  |  |  | 0 | 0 | 0 | 0
10.37 |  |  |  |  | 0 | 0 | 0 | 0
10.38 |  |  |  |  | 0 | 0 | 0 | 0
10.39 |  |  |  |  | 0 | 0 | 0 | 0
10.40 |  |  |  |  | 0 | 0 | 0 | 0
10.41 |  |  |  |  | 0 | 0 | 0 | 0
10.42 |  |  |  |  | 0 | 0 | 0 | 0
10.43 |  |  |  |  | 0 | 0 | 0 | 0
10.44 |  |  |  |  | 0 | 0 | 0 | 0
10.45 |  |  |  |  | 0 | 0 | 0 | 0
10.46 |  |  |  |  | 0 | 0 | 0 | 0
10.47 |  |  |  |  | 0 | 0 | 0 | 0
10.48 |  |  |  |  | 0 | 0 | 0 | 0
10.49 |  |  |  |  | 0 | 0 | 0 | 0
10.50 |  |  |  |  | 0 | 0 | 0 | 0
10.51 |  |  |  |  | 0 | 0 | 0 | 0
10.52 |  |  |  |  | 0 | 0 | 0 | 0
10.53 |  |  |  |  | 0 | 0 | 0 | 0
10.54 |  |  |  |  | 0 | 0 | 0 | 0
10.55 |  |  |  |  | 0 | 0 | 0 | 0
10.56 |  |  |  |  | 0 | 0 | 0 | 0
10.57 |  |  |  |  | 0 | 0 | 0 | 0
10.58 |  |  |  |  | 0 | 0 | 0 | 0
10.59 |  |  |  |  | 0 | 0 | 0 | 0
10.60 |  |  |  |  | 0 | 0 | 0 | 0
10.61 |  |  |  |  | 0 | 0 | 0 | 0
10.62 |  |  |  |  | 0 | 0 | 0 | 0
10.63 |  |  |  |  | 0 | 0 | 0 | 0
10.64 |  |  |  |  | 0 | 0 | 0 | 0
10.65 |  |  |  |  | 0 | 0 | 0 | 0
10.66 |  |  |  |  | 0 | 0 | 0 | 0
10.67 |  |  |  |  | 0 | 0 | 0 | 0
10.68 |  |  |  |  | 0 | 0 | 0 | 0
10.69 |  |  |  |  | 0 | 0 | 0 | 0
12.0 |  |  | ELEMENTOS DECORATIVOS |  |  |  | 0 | 20298.83
12.1 | 1 | COPOSIÇÃO | GUARDA CORPO EM MADEIRA DECORADA CONFECÇÃO, FORNECIMENTO E INSTALAÇÃO | M | 25 | 205 | 252.79 | 6319.75
12.2 | 2 | COPOSIÇÃO | GOTAS DECORATIVAS EM ARGAMASSA E PINTURA AZUL DECORADA CONFECÇÃO, FORNECIMENTO E APLICAÇÃO | UN | 420 | 8.46 | 10.43 | 4380.6
12.3 | 3 | COPOSIÇÃO | SOFITO DA COBERTURA EM TODA A EXTENSÇÃO DO TELHADO SUPERIOR - CONFECÇÃO, FORNECIMENTO E INSTALAÇÃO - L=95 CM | M | 70 | 74 | 91.25 | 6387.5
12.4 | 4 | COPOSIÇÃO | MOLDURAS EM ARGAMASSA NO ENTORNO DAS ESQUADRIAS EXTERNAS COM PINTURA, CONFECÇÃO, FORNECEIMENTO E APLICAÇÃO. | M | 62 | 42 | 51.79 | 3210.98
13.0 |  |  | REFORÇO EM MADEIRA E ESTRUTURAS DE CONCRETO |  |  |  | 0 | 69306.39
13.1 | ED-49786 | SEINFRA | FORNECIMENTO DE CONCRETO ESTRUTURAL, PREPARADO EM OBRA COM BETONEIRA, COM FCK 20MPA, INCLUSIVE LANÇAMENTO, ADENSAMENTO E ACABAMENTO (FUNDAÇÃO) | m3 | 17.25 | 692.62 | 854.08 | 14732.88
13.2 | ED-48295 | SEINFRA | CORTE, DOBRA E MONTAGEM DE AÇO CA-50, DIÂMETRO (6,3MM A 12,5MM), INCLUSIVE ESPAÇADOR | Kg | 1173 | 13.43 | 16.56 | 19424.88
13.3 | ED-8398 | SEINFRA | FÔRMA E DESFORMA DE COMPENSADO PLASTIFICADO, ESP. 12MM, REAPROVEITAMENTO (3X), EXCLUSIVE ESCORAMENTO | m2 | 84 | 72.73 | 89.68 | 7533.12
13.4 | 5 | COMPOSIÇÃO | RECUPERAÇÃO DE BARROTES DE MADEIRA DE LEI DIMENSÕES 27x27 cm PARA REFORÇO DE PISO DE MADEIRA | M3 | 8.748 | 2560 | 3156.78 | 27615.51
10.80 |  |  |  |  | 0 | 0 | 0 | 0
10.81 |  |  |  |  | 0 | 0 | 0 | 0
10.82 |  |  |  |  | 0 | 0 | 0 | 0
10.83 |  |  |  |  | 0 | 0 | 0 | 0
10.84 |  |  |  |  | 0 | 0 | 0 | 0
TOTAL |  |  | TOTAL |  |  |  |  | 802437.7
R.T.: LUIZ EDUARDO GUERSON FERREIRA - Eng. Civil
ENGENHEIRO CIVIL
CREA-MG: 66717/D
PREFEITO MUNICIPAL:
Observações: Os textos destacados na cor vermelho deverão ser preenchidos e revisados de acordo com a aplicabilidade de cada obra, no tocante à: região da Tabela de Referencial de Preços Unitários a ser adotada; percentuais de ISS e dos parâmetros adotados no demonstrativo/composição BDI a ser apresentado pelo(a) Responsável Técnico(a) do Município dos quais deverão estar em conformidade com os critérios vigentes e aplicáveis; quantitativos; preços vigentes da Tabela Referencial de Preços Unitários e demais informações pertinentes aos serviços para execução das obras.

## Memória de Cálculo
MEMÓRIA DE CÁLCULO DE QUANTITATIVOS
PREFEITURA MUNICIPAL DE PIRANGA - MG
OBRA: | REFORMA DO SOBRADO "SOLAR CÔNEGO FELÍCIO" |  |  | FOLHA Nº:
LOCAL: | RUA SÃO SEBASTIÃO, Nº 06, CENTRO - PIRANGA - MG |  |  | DATA: | 2023-11-27
REGIÃO/MÊS DE REFERÊNCIA: |  | SINAPI: OUTUBRO/2023 - SEM DESONERAÇÃO SEINFRA:AGOSTO/2023 - SEM DESONERAÇÃO
COMPOSIÇÃO/DEMONSTRATIVO DE BDI - EM ANEXO
ITEM | CÓDIGO | DESCRIÇÃO | UNIDADE | QUANTIDADE | FÓRMULA DO CÁLCULO
1.0 |  | SERVIÇOS PRELIMINARES
1.1 | 4813 | PLACA DE OBRA (PARA CONSTRUCAO CIVIL) EM CHAPA GALVANIZADA *N. 22*, ADESIVADA, DE *2,4 X 1,2* M (SEM POSTES PARA FIXACAO) | M2 | 4.5 | 4,50 M² | 4.5
1.2 | ED-9075 | FORNECIMENTO DE ANDAIME METÁLICO PARA FACHADA (LOCAÇÃO), INCLUSIVE PISO METÁLICO E SAPATAS, EXCLUSIVE MONTAGEM E DESMONTAGEM | m2xmês | 160 | 40 m2 por mês x 4 meses = 160 m2xmes | 160
1.3 | ED-48245 | MONTAGEM E DESMONTAGEM DE ANDAIME METÁLICO PARA FACHADA COM PISO METÁLICO, INCLUSIVE RODAPÉ/GUARDA-CORPO EM MADEIRA, EXCLUSIVE FORNECIMENTO DO ANDAIME | m2 | 161 | 40 m2 por mês x 4 meses = 160 m2xmes | 161
1.4 | ED-29823 | TAPUME FIXO DE PROTEÇÃO PARA FECHAMENTO DE OBRA EM TELHA METÁLICA GALVANIZADA, TIPO TRAPEZOIDAL, ESP. 0,5MM, COM MÓDULO NA DIMENSÃO DE (300X220)CM, COM REAPROVEITAMENTO, EXCLUSIVE PINTURA ESMALTE, INCLUSIVE PONTALETE E FIXAÇÃO | m2 | 100 | 100 metros quadrados | 100
1.5 | 2706 | ENGENHEIRO CIVIL DE OBRA JUNIOR (HORISTA) | H | 256 | 256 HORAS (DUAS VISITAS SEMANAIS DE QUATRO HORAS) | 256
1.6 | 0 |  |  | 8 | OITO MESES | 8
0 | 0 |  |  | 0 | 103 metros quadrados
REFORMA E AMPLIAÇÃO - SOLAR CÔNEGO FELÍCIO
2.0 |  | SERVIÇOS PRELIMINARES E DEMOLIÇÕES
2.1 | ED-48493 | REMOÇÃO MANUAL DE ESQUADRIA EM MADEIRA, COM REAPROVEITAMENTO, INCLUSIVE REMOÇÃO DE MARCO/ALIZAR/GUARNIÇÕES, AFASTAMENTO E EMPILHAMENTO, EXCLUSIVE TRANSPORTE E RETIRADA DO MATERIAL REMOVIDO NÃO REAPROVEITÁVEL | m2 | 79.82 | ÁREA DE JANELAS = 1*1,70*19 = 32,30 M² ÁREA DE PORTAS = 1,10 * 2,70 * 16 = 47,52 M² TOTAL = 79,82 M² | 79.82 | 32.3 | 47.52
2.2 | ED-48440 | DEMOLIÇÃO MANUAL DE CONCRETO, SEM ARMAÇÃO, INCLUSIVE AFASTAMENTO E EMPILHAMENTO, EXCLUSIVE TRANSPORTE E RETIRADA DO MATERIAL DEMOLIDO | m3 | 17.31 | ÁREA DE PISO INFERIOR = 151,45 + 8,85 + 12,82 = 173,12 M² ESPESSURA 10 CM VOLUME = 17,31 M³ | 17.31 | 173.12 | 0.1
2.3 | ED-48436 | DEMOLIÇÃO MANUAL DE ALVENARIA DE TIJOLO CERÂMICO MACIÇO, INCLUSIVE AFASTAMENTO E EMPILHAMENTO, EXCLUSIVE TRANSPORTE E RETIRADA DO MATERIAL DEMOLIDO | m3 | 65.63 | ÁREA DE DEMOLIÇÃO = 7,43 + 4,20 + (1 * 2,70 * 20) = 65,63 M² | 65.63 | 65.63
2.4 | ED-48487 | DEMOLIÇÃO MANUAL DE LAJE DE CONCRETO ARMADO, COM ESPESSURA DE ATÉ 15CM, INCLUSIVE AFASTAMENTO E EMPILHAMENTO, EXCLUSIVE TRANSPORTE E RETIRADA DO MATERIAL DEMOLIDO | m2 | 20 | ÁREA DE LAJE DO SANITÁRIO = 20 M² | 20
2.5 | ED-48474 | REMOÇÃO MANUAL DE PADRÃO DE ENTRADA DE ENERGIA, COM REAPROVEITAMENTO, INCLUSIVE AFASTAMENTO E EMPILHAMENTO, EXCLUSIVE TRANSPORTE E RETIRADA DO MATERIAL REMOVIDO NÃO REAPROVEITÁVEL | un | 1 | UMA UNIDADE | 1
2.6 | ED-50703 | LIMPEZA DE TERRENO, INCLUSIVE CAPINA, RASTELAMENTO COM AFASTAMENTO ATÉ VINTE (20) METROS E QUEIMA CONTROLADA | m2 | 127.46 | ÁREA DE LIMPEZA = 48,15 + 51,21 + 28,10 = 127,46 M² | 127.46 | 127.46
2.7 | ED-48501 | DEMOLIÇÃO MANUAL DE REBOCO OU EMBOÇO, COM ESPESSURA DE ATÉ 55MM, INCLUSIVE AFASTAMENTO E EMPILHAMENTO, EXCLUSIVE TRANSPORTE E RETIRADA DO MATERIAL DEMOLIDO | m2 | 350 | ÁREA ESTIMADA DE REMOÇÃO DE REVESTIMENTO = 350 M² | 350
2.8 | ED-48500 | DEMOLIÇÃO MANUAL DE TUBULAÇÕES EMBUTIDAS DE REDE (ÁGUA, ELÉTRICA, GASES, ETC.), INCLUSIVE RASGO EM ALVENARIA, REMOÇÃO DE ACESSÓRIOS DE FIXAÇÃO, AFASTAMENTO E EMPILHAMENTO, EXCLUSIVE TRANSPORTE E RETIRADA DO MATERIAL DEMOLIDO | m | 600 | EXTENSÃO ESTIMADA DE REMOÇÃO DE TUBULAÇÕES E DISPOSITIVOS DIVERSOS = 600 M | 600
2.9 | 0 |  |  | 0
2.10 | 0 |  |  | 0
2.11 | 0 |  |  | 0
2.8 | 0 |  |  | 0
2.9 | 0 |  |  | 0
2.10 | 0 |  |  | 0
2.11 | 0 |  |  | 0
3.0 |  | PISOS E PAVIMENTAÇÕES
3.1 | ED-51005 | SOLEIRA DE MÁRMORE BRANCO E = 3 CM | m2 | 4.68 | ÁREA = 17 PORTAS * 1,10 * 0,25 = 4,68 m² | 4.68
3.2 | ED-50569 | CONTRAPISO DESEMPENADO COM ARGAMASSA, TRAÇO 1:3 (CIMENTO E AREIA), ESP. 50MM | m2 | 173.12 | ÁREA DE CONTRAPISO = ÁREA DE DEMOLIÇÃO DO PISO INFERIOR = 173,12 M² | 173.12
3.3 | ED-50753 | REVESTIMENTO COM PORCELANATO APLICADO EM PISO, ACABAMENTO ESMALTADO ACETINADO, AMBIENTE INTERNO/EXTERNO, PADRÃO EXTRA, BORDA RETIFICADA, DIMENSÃO DA PEÇA (45X45CM), ASSENTAMENTO COM ARGAMASSA INDUSTRIALIZADA, INCLUSIVE REJUNTAMENTO | m2 | 173.12 | ÁREA DE PISO = 173,12 M² | 173.12
3.4 | ED-17869 | APLICAÇÃO DE VERNIZ, COM ACABAMENTO BRILHANTE, EM PISO DE MADEIRA TIPO TÁBUA CORRIDA, DUAS (2) DEMÃOS, INCLUSIVE RASPAGEM E CALAFETAÇÃO | m2 | 166.21 | ÁREA DE PISO SUPERIOR = = 134,57 + 13,98 + 4,84 + 12,82 = 166,21 M² | 166.21 | 166.21
3.5 | ED-50418 | EXECUÇÃO DE PAVIMENTO INTERTRAVADO, ESPESSURA 8CM, FCK 35MPA, INCLUINDO FORNECIMENTO E TRANSPORTE DE TODOS OS MATERIAIS E COLCHÃO DE ASSENTAMENTO COM ESPESSURA 6CM | m2 | 76.25 | ÁREA DE PISO INTERTRAVADO = 48,15 + 28,10 = 76,25 M² | 76.25
3.6 | ED-50437 | PLANTIO DE GRAMA ESMERALDA EM PLACAS, INCLUSIVE TERRA VEGETAL E CONSERVAÇÃO POR TRINTA (30) DIAS | m2 | 51.22 | ÁREA DE PISO GRAMA = 51,22 M² | 51.22
3.7 | ED-51144 | PASSEIOS DE CONCRETO E = 8 CM, FCK = 15 MPA PADRÃO PREFEITURA | m2 | 34.4 | ÁREA DE PASSEIO = 37,40 M² | 34.4
3.8 | ED-51139 | GUIA DE MEIO-FIO, EM CONCRETO COM FCK 20MPA, PRÉ-MOLDADA, MFC-01 PADRÃO DER-MG, DIMENSÕES (12X16,7X35)CM, EXCLUSIVE SARJETA, INCLUSIVE ESCAVAÇÃO, APILOAMENTO E TRANSPORTE COM RETIRADA DO MATERIAL ESCAVADO (EM CAÇAMBA) | m | 41.4 | EXTENSÃO MF = 22,55 + 18,85 = 41,40 M² | 41.4
3.9 | 0 |  |  | 0
0 | 0 | 0 | 0 | 0
4.0 | 0 | REVESTIMENTOS | 0 | 0
4.1 | ED-48232 | ALVENARIA DE VEDAÇÃO COM TIJOLO CERÂMICO FURADO, ESP. 14CM, PARA REVESTIMENTO, INCLUSIVE ARGAMASSA PARA ASSENTAMENTO | m2 | 193.7 | ÁREA DE ALVENARIA = 193,70 M² (Computado pelo CAD) | 193.7
4.2 | ED-50730 | CHAPISCO COM ARGAMASSA, TRAÇO 1:2:3 (CIMENTO, AREIA E PEDRISCO), APLICADO COM COLHER, ESP. 5MM, INCLUSIVE ARGAMASSA COM PREPARO MECANIZADO | m2 | 787.4 | ÁREA ESTIMADA DE RECUPERAÇÃO = 400 M² ÁREA DE ALVENARIA CONSTRUIR = 193,70 M² X 2 = 387,40 M² TOTAL = 787,40 M² | 787.4 | 193.7 | 2 | 387.4 | 400
4.3 | ED-50732 | EMBOÇO COM ARGAMASSA, TRAÇO 1:6 (CIMENTO E AREIA), ESP. 20MM, APLICAÇÃO MANUAL, INCLUSIVE ARGAMASSA COM PREPARO MECANIZADO, EXCLUSIVE CHAPISCO | m2 | 204.72 | ÁREA DE EMBOÇO = ÁREA DE AZULEJO = 204,72 M² | 204.72
4.4 | ED-50761 | REBOCO COM ARGAMASSA, TRAÇO 1:2:8 (CIMENTO, CAL E AREIA), ESP. 20MM, APLICAÇÃO MANUAL, INCLUSIVE ARGAMASSA COM PREPARO MECANIZADO, EXCLUSIVE CHAPISCO | m2 | 582.68 | ÁREA DE REBOCO = ÁREA DE CHAPISCO - ÁREA DE EMBOÇO = 787,40 - 204,72 = 582,68 M² | 582.68
4.5 | ED-50717 | REVESTIMENTO COM AZULEJO BRANCO (20X20CM), JUNTA A PRUMO, ASSENTAMENTO COM ARGAMASSA INDUSTRIALIZADA, INCLUSIVE REJUNTAMENTO | m2 | 204.72 | ÁREA DE AZULEJO INFERIOR = 6,22 + 3,28 + 22,35 + 2,91 + 1,15 + 5,27 + 4,77 + 6,21 + 6,21 + 4,39 + 6,64 * 2 + 6,25 * 4 + 8,62 * 2 + 2,46 * 2 + 10,52 + 3,72 * 4 = 148,60 M² ÁREA DE AZULEJO SUPERIOR = 9,52 + 9,52 + 5,80 * 2 + 5,65 * 2 + 7,09 * 2 = 148,60 M² TOTAL = 204,72 M² | 204.72 | 148.6 | 56.12
4.6 | 0 |  |  | 0
4.7 | 0 |  |  | 0
4.8 | 0 |  |  | 0
5.0 | 0 | 0 | 0 | 0
5.0 | 0 | PINTURAS | 0 | 0
5.1 | ED-50514 | PREPARAÇÃO PARA EMASSAMENTO OU PINTURA (LÁTEX/ACRÍLICA) EM PAREDE, INCLUSIVE UMA (1) DEMÃO DE SELADOR ACRÍLICO | m2 | 582.68 | ÁREA PREPARAÇÃO = ÁREA DE REBOCO = 582,68 M2 | 582.68
5.2 | ED-50453 | PINTURA ACRÍLICA EM PAREDE, TRÊS (3) DEMÃOS, EXCLUSIVE SELADOR ACRÍLICO E MASSA ACRÍLICA/CORRIDA (PVA) | m2 | 582.68 | ÁREA DE PINTURA = 582,68 M² | 582.68
5.3 | ED-50493 | PINTURA ESMALTE EM ESQUADRIA DE MADEIRA, DUAS (2) DEMÃOS, INCLUSIVE UMA (1) DEMÃO DE FUNDO NIVELADOR, EXCLUSIVE MASSA A ÓLEO | m2 | 247.41 | ÁREA DE PINTURA = ÁREA DE ESQUADRIAS x 2 = 33 * 1,70 * 1,05 * 2 + 40 * 0,60 * 2,70 * 2 = 247,41 M² | 247.41
5.4 | ED-28438 | PINTURA ESMALTE EM SUPERFÍCIE DE MADEIRA, DUAS (2) DEMÃOS, EXCLUSIVE FUNDO NIVELADOR E MASSA A ÓLEO | m2 | 274.1 | ÁREA DE FORRO = 134,35 + 139,75 = 274,10 M² | 274.1
5.5 | ED-50495 | PINTURA ESMALTE SINTÉTICO EM SUPERFÍCIES METÁLICAS, DUAS (2) DEMÃOS, INCLUSIVE UMA (1) DEMÃO DE FUNDO ANTICORROSIVO | m2 | 0
5.6 | 0 |  |  | 0
5.7 | 0 |  |  | 0
5.8 | 0 |  |  | 0
5.9 | 0 |  |  | 0
5.10 | 0 |  |  | 0
6.0 |  | ESQUADRIAS
6.1 | 100665 | JANELA DE MADEIRA - CEDRINHO/ANGELIM OU EQUIVALENTE DA REGIÃO - DE ABRIR COM 4 FOLHAS (2 VENEZIANAS E 2 GUILHOTINAS PARA VIDRO), COM BATENTE, ALIZAR E FERRAGENS. EXCLUSIVE VIDROS, ACABAMENTO E CONTRAMARCO. FORNECIMENTO E INSTALAÇÃO. AF_12/2019 | M2 | 58.91 | ÁREA DE ESQUADRIAS = 33 * 1,70 * 1,05 * 2 + 40 * 0,60 * 2,70 = 182,61 M² | 58.91 | 58.905 | 64.8
6.2 | ED-51156 | VIDRO COMUM TRANSPARENTE INCOLOR, ESP. 4MM, INCLUSIVE FIXAÇÃO E VEDAÇÃO COM GUARNIÇÃO/GAXETA DE BORRACHA NEOPRENE, FORNECIMENTO E INSTALAÇÃO, EXCLUSIVE CAIXILHO/PERFIL | m2 | 58.91 | ÁREA DE VIDRO = ÁREA DE JANELAS = 58,91 M2 | 58.91
6.3 | ED-51150 | ESPELHO CRISTAL, DIMENSÃO (60X90)CM, COM ESP. 4MM, EM ACABAMENTO LAPIDADO, INCLUSIVE FIXAÇÃO COM PARAFUSO TIPO FINESSON, FORNECIMENTO E INSTALAÇÃO | un | 7 | SETE UNIDADES | 7
6.4 | 4998 | PORTA DE MADEIRA-DE-LEI TIPO MEXICANA SEM EMENDA (ANGELIM OU EQUIVALENTE REGIONAL), E = *3,5* CM | M2 | 64.8 | 64,80 m2 | 64.8 |  | 64.8
5.5 | 0 |  |  | 0
5.6 | 0 |  |  | 0
5.7 | 0 |  |  | 0
5.8 | 0 |  |  | 0
5.9 | 0 |  |  | 0
5.10 | 0 |  |  | 0
7.0 |  | COBERTURAS E FORROS
7.1 | ED-49689 | FORRO DE MADEIRA EM ANGELIM | m2 | 274.1 | ÁREA DE FORRO = 134,35 + 139,75 = 274,10 M² | 274.1
7.2 | ED-48407 | ENGRADAMENTO PARA TELHAS CERÂMICA OU CONCRETO EM MADEIRA PARAJU | m2 | 46.97 | ÁREA = 46,97 M2 | 46.97
7.3 | ED-48421 | COBERTURA EM TELHA CERÂMICA COLONIAL CURVA, 26 UNID/M2 | m2 | 46.97 | ÁREA = 46,97 M2 | 46.97
7.4 | 0 |  |  | 0
7.5 | 0 |  |  | 0
7.6 | 0 |  |  | 0
7.7 | 0 |  |  | 0
7.8 | 0 |  |  | 0
7.9 | 0 |  |  | 0
8.0 | 3 | LOUÇAS E METAIS | 0 | 0
8.1 | ED-50297 | BACIA SANITÁRIA (VASO) DE LOUÇA COM CAIXA ACOPLADA, COR BRANCA, INCLUSIVE ACESSÓRIOS DE FIXAÇÃO/VEDAÇÃO, ENGATE FLEXÍVEL METÁLICO, FORNECIMENTO, INSTALAÇÃO E REJUNTAMENTO | un | 7 | SETE UNIDADES | 7
8.2 | ED-50282 | LAVATÓRIO DE LOUÇA BRANCA COM COLUNA, TAMANHO MÉDIO, INCLUSIVE ACESSÓRIOS DE FIXAÇÃO, VÁLVULA DE ESCOAMENTO DE METAL COM ACABAMENTO CROMADO, SIFÃO DE METAL TIPO COPO COM ACABAMENTO CROMADO, FORNECIMENTO, INSTALAÇÃO E REJUNTAMENTO, EXCLUSIVE TORNEIRA E ENGATE FLEXÍVEL | U | 7 | SETE UNIDADES | 7
8.3 | ED-48170 | BEBEDOURO MF-F PINTADO | U | 4 | QUATRO UNIDADES | 4
8.4 | ED-50313 | CHUVEIRO ELÉTRICO CROMADO, TENSÃO 127V/220V, POTÊNCIA 5500W/6800W, INCLUSIVE BRAÇO, FORNECIMENTO E INSTALAÇÃO | un | 5 | CINCO UNIDADES | 5
8.5 | ED-48179 | PAPELEIRA DE LOUÇA COM ROLETE, NA COR BRANCA, ASSENTAMENTO COM ARGAMASSA INDUSTRIALIZADA, INCLUSIVE REJUNTAMENTO E FORNECIMENTO | un | 5 | CINCO UNIDADES | 5
8.6 | ED-48186 | SABONETEIRA DE LOUÇA, NA COR BRANCA, ASSENTAMENTO COM ARGAMASSA INDUSTRIALIZADA, INCLUSIVE REJUNTAMENTO E FORNECIMENTO | un | 7 | SETE UNIDADES | 7
8.7 | ED-48180 | DISPENSER EM AÇO INOX PARA PAPEL TOALHA 2 OU 3 FOLHAS | U | 7 | SETE UNIDADES | 7
8.8 | ED-9941 | RESERVATÓRIO DE ÁGUA ENTERRADO, CAPACIDADE DE 15M3, EM CONCRETO ARMADO COM CASAS DE BOMBAS, INCLUSIVE ALÇAPÃO, ESCAVAÇÃO, REATERRO E TRANSPORTE E RETIRADA DO MATERIAL ESCAVADO (EM CAÇAMBA), EXCLUSIVE TUBULAÇÕES, BOMBAS E QUADROS | un | 1 | UMA UNIDADE | 1
8.9 | ED-50278 | CUBA EM AÇO INOXIDÁVEL DE EMBUTIR, AISI 304, APLICAÇÃO PARA PIA (560X330X115MM), NÚMERO 2, ASSENTAMENTO EM BANCADA, INCLUSIVE VÁLVULA DE ESCOAMENTO DE METAL COM ACABAMENTO CROMADO, SIFÃO DE METAL TIPO COPO COM ACABAMENTO CROMADO, FORNECIMENTO E INSTALAÇÃO | un | 2 | DUAS UNIDADES | 2
8.10 | ED-49863 | CONJUNTO ELEVATÓRIO MOTOR-BOMBA (CENTRÍFUGA) DE 1/2 HP | un | 1 | UMA UNIDADE | 1
0 | 0 | 0 | 0 | 0
0 | 0 | 0 | 0 | 0
9.0 | 0 | INSTALAÇÕES ELÉTRICAS - SPDA |  | 0
9.1 | ED-48946 | CABO DE COBRE FLEXÍVEL, CLASSE 5, ISOLAMENTO TIPO LSHF/ATOX, NÃO HALOGENADO, ANTICHAMA, TERMOPLÁSTICO, UNIPOLAR, SEÇÃO 1,5 MM2, 70°C, 450/750V | m | 650 | EXTENSÃO = 650 M | 650
9.2 | ED-48951 | CABO DE COBRE FLEXÍVEL, CLASSE 5, ISOLAMENTO TIPO LSHF/ATOX, NÃO HALOGENADO, ANTICHAMA, TERMOPLÁSTICO, UNIPOLAR, SEÇÃO 2,5 MM2, 70°C, 450/750V | m | 700 | EXTENSÃO = 700 M | 700
9.3 | ED-48956 | CABO DE COBRE FLEXÍVEL, CLASSE 5, ISOLAMENTO TIPO LSHF/ATOX, NÃO HALOGENADO, ANTICHAMA, TERMOPLÁSTICO, UNIPOLAR, SEÇÃO 4 MM2, 70°C, 450/750V | m | 450 | EXTENSÃO = 450 M | 450
9.4 | ED-48961 | CABO DE COBRE FLEXÍVEL, CLASSE 5, ISOLAMENTO TIPO LSHF/ATOX, NÃO HALOGENADO, ANTICHAMA, TERMOPLÁSTICO, UNIPOLAR, SEÇÃO 6 MM2, 70°C, 450/750V | m | 250 | EXTENSÃO = 250 M | 250
9.5 | ED-48966 | CABO DE COBRE FLEXÍVEL, CLASSE 5, ISOLAMENTO TIPO LSHF/ATOX, NÃO HALOGENADO, ANTICHAMA, TERMOPLÁSTICO, UNIPOLAR, SEÇÃO 10 MM2, 70°C, 450/750V | m | 200 | EXTENSÃO = 200 M | 200
9.6 | ED-49001 | CABO DE COBRE FLEXÍVEL, CLASSE 5, ISOLAMENTO TIPO EPR/HEPR, NÃO HALOGENADO, ANTICHAMA, TERMOFIXO, UNIPOLAR, SEÇÃO 16 MM2, 90°C, 0,6/1KV | m | 120 | EXTENSÃO = 120 M | 120
9.7 | ED-48976 | CABO DE COBRE FLEXÍVEL, CLASSE 5, ISOLAMENTO TIPO LSHF/ATOX, NÃO HALOGENADO, ANTICHAMA, TERMOPLÁSTICO, UNIPOLAR, SEÇÃO 25 MM2, 70°C, 450/750V | m | 100 | EXTENSÃO = 100 M | 100
9.8 | ED-48981 | CABO DE COBRE FLEXÍVEL, CLASSE 5, ISOLAMENTO TIPO LSHF/ATOX, NÃO HALOGENADO, ANTICHAMA, TERMOPLÁSTICO, UNIPOLAR, SEÇÃO 35 MM2, 70°C, 450/750V | m | 100 | EXTENSÃO = 100 M | 100
9.9 | ED-49187 | CAIXA DE LIGAÇÃO/PASSAGEM EM PVC RÍGIDO PARA ELETRODUTO, DIMENSÕES 4"X2", EMBUTIDA EM ALVENARIA - FORNECIMENTO E INSTALAÇÃO | un | 89 | 89 UNIDADES | 89
9.10 | ED-49190 | CAIXA DE LIGAÇÃO/PASSAGEM EM PVC RÍGIDO PARA ELETRODUTO, OCTOGONAL COM FUNDO FIXO REFORÇADO, DIMENSÕES 4"X4", EMBUTIDA EM LAJE - FORNECIMENTO E INSTALAÇÃO | un | 60 | 60 UNIDADES | 60
9.11 | ED-49058 | CAMPAINHA DE EMBUTIR EM CAIXA 2x4", DO TIPO CIGARRA, 127V | un | 2 | DUAS UNIDADES | 2
9.12 | ED-15740 | CONJUNTO DE DOIS (2) INTERRUPTORES BIPOLAR SIMPLES, CORRENTE 10A, TENSÃO 250V, (10A-250V), COM PLACA 4"X2" DE DOIS (2) POSTOS, INCLUSIVE FORNECIMENTO, INSTALAÇÃO, SUPORTE, MÓDULO E PLACA | un | 15 | 15 UNIDADES | 15
9.13 | ED-15745 | CONJUNTO DE DOIS (2) INTERRUPTORES PARALELOS, CORRENTE 10A, TENSÃO 250V, (10A-250V), COM PLACA 4"X2" DE DOIS (2) POSTOS, INCLUSIVE FORNECIMENTO, INSTALAÇÃO, SUPORTE, MÓDULO E PLACA | un | 15 | 15 UNIDADES | 15
9.14 | ED-49414 | ELETRODUTO FLEXÍVEL CORRUGADO, PVC, ANTI-CHAMA, DN 25MM (3/4"), APLICADO EM ALVENARIA, INCLUSIVE RASGO | m | 516 | EXTENSÃO 516 M | 516
9.15 | ED-7253 | ELETRODUTO FLEXÍVEL, EM AÇO GALVANIZADO, REVESTIDO EXTERNAMENTE COM PVC PRETO (2.1/2"), INCLUSIVE CONEXÕES, SUPORTES E FIXAÇÃO | m | 61 | EXTENSÃO 61 M | 61
9.16 | ED-20585 | ENTRADA DE ENERGIA AÉREA, TIPO C5, PADRÃO CEMIG, CARGA INSTALADA DE 38,1KVA ATÉ 47KVA, TRIFÁSICO, COM SAÍDA SUBTERRÂNEA, INCLUSIVE POSTE, CAIXA PARA MEDIDOR, DISJUNTOR, BARRAMENTO, ATERRAMENTO E ACESSÓRIOS | un | 1 | UMA UNIDADE | 1
9.17 | ED-49501 | QUADRO DE DISTRIBUIÇÃO PARA 24 MÓDULOS COM BARRAMENTO 100 A | un | 6 | SEIS UNIDADES | 6
9.18 | ED-49388 | LUMINÁRIA COMERCIAL CHANFRADA DE SOBREPOR, PARA QUATRO (4) LÂMPADAS TUBULARES FLUORESCENTE 4X16W-ØT8 OU 4X20W-ØT10 OU LED 4X9W-ØT8, FORNECIMENTO E INSTALAÇÃO, EXCLUSIVE BASE, REATOR E LÂMPADAS | un | 60 | 60 UNIDADES | 60
9.19 | ED-49394 | LUMINÁRIA COMERCIAL CHANFRADA DE SOBREPOR, PARA QUATRO (4) LÂMPADAS TUBULARES FLUORESCENTE 4X32W-ØT8 OU 4X40W-ØT10 OU LED 4X18W-ØT8, FORNECIMENTO E INSTALAÇÃO, EXCLUSIVE BASE, REATOR E LÂMPADAS | un | 12 | 12 UNIDADES | 12
9.20 | ED-49520 | REATOR ELETRÔNICO, ALTO FATOR DE POTÊNCIA (A.F.P), PARTIDA RÁPIDA, PARA DUAS (2) LÂMPADAS TUBULARES, POTÊNCIA 40W, FORNECIMENTO E INSTALAÇÃO | un | 60 | 60 UNIDADES | 60
9.21 | ED-49518 | REATOR ELETRÔNICO, ALTO FATOR DE POTÊNCIA (A.F.P), PARTIDA RÁPIDA, PARA DUAS (2) LÂMPADAS TUBULARES, POTÊNCIA 20W, FORNECIMENTO E INSTALAÇÃO | un | 12 | 12 UNIDADES | 12
9.22 | ED-9973 | LÂMPADA TUBULAR LED, BASE G13, POTÊNCIA 18W, DIÂMETRO 26MM/T8, TEMPERATURA DA COR 6500K, FORNECIMENTO E INSTALAÇÃO, EXCLUSIVE LUMINÁRIA | un | 15 | 15 UNIDADES | 15
9.23 | ED-9974 | LÂMPADA TUBULAR LED, BASE G13, POTÊNCIA 40W, DIÂMETRO 26MM/T8, TEMPERATURA DA COR 6500K, FORNECIMENTO E INSTALAÇÃO, EXCLUSIVE LUMINÁRIA | un | 15 | 15 UNIDADES | 15
9.24 | ED-49228 | DISJUNTOR MONOPOLAR TERMOMAGNÉTICO 5KA, DE 10A | un | 15 | 15 UNIDADES | 15
9.25 | ED-49230 | DISJUNTOR MONOPOLAR TERMOMAGNÉTICO 5KA, DE 16A | un | 14 | 14 UNIDADES | 14
9.26 | ED-49231 | DISJUNTOR MONOPOLAR TERMOMAGNÉTICO 5KA, DE 20A | un | 8 | 8 UNIDADES | 8
9.27 | ED-49232 | DISJUNTOR MONOPOLAR TERMOMAGNÉTICO 5KA, DE 25A | un | 6 | 6 UNIDADES | 6
9.28 | ED-49236 | DISJUNTOR MONOPOLAR TERMOMAGNÉTICO 5KA, DE 40A | un | 12 | 12 UNIDADES | 12
9.29 | ED-15116 | DISJUNTOR DE PROTEÇÃO DIFERENCIAL RESIDUAL (DR), BIPOLAR, TIPO DIN, CORRENTE NOMINAL DE 63A, ALTA SENSIBILIDADE, CORRENTE DIFERENCIAL RESIDUAL NOMINAL COM ATUAÇÃO DE 30MA | un | 2 | 2 UNIDADES | 2
9.30 | ED-49239 | DISJUNTOR MONOPOLAR TERMOMAGNÉTICO 5KA, DE 70A | un | 1 | UMA UNIDADE | 1
9.31 | ED-49343 | HASTE DE AÇO COBREADA PARA ATERRAMENTO DIÂMETRO 3/4"X 2400 MM,CONFORME PADRÕES TELEBRÁS | U | 6 | 6 UNIDADES | 6
9.32 | ED-51056 | CAIXA DE INSPEÇÃO EM CIMENTO AGREGADO 300X300 MM COM TAPA EM FERRO FUNDIDO | un | 6 | 6 UNIDADES | 6
9.33 | ED-13934 | CABO DE COBRE NU #35MM2 - 7 FIOSX2,50MM, PARA ELEMENTOS DE CAPTAÇÃO/ANEL DE CINTAMENTO (SPDA), INCLUSIVE PRESILHA DE FIXAÇÃO | m | 102 | 102 METROS | 102
9.34 | ED-13935 | CABO DE COBRE NU #50 MM2 - 7 FIOSX3,00MM, PARA ELEMENTOS DE CAPTAÇÃO/ANEL DE CINTAMENTO (SPDA), INCLUSIVE PRESILHA DE FIXAÇÃO | m | 66 | 66 METROS | 66
9.35 | ED-48365 | CABO UTP 4 PARES CATEGORIA 6 COM REVESTIMENTO EXTERNO NÃO PROPAGANTE A CHAMA | m | 486 |  | 486
9.36 | ED-15762 | CONJUNTO DE DUAS (2) TOMADAS DE DADOS (CONECTOR RJ45 CAT.6E), COM PLACA 4"X2" DE DOIS (2) POSTOS, INCLUSIVE FORNECIMENTO, INSTALAÇÃO, SUPORTE, MÓDULO E PLACA | un | 22 |  | 22
9.37 | ED-48372 | PATCH CORD RJ45/RJ45 UTP-4P METÁLICO CATEGORIA 6, PINAGEM T568A (VOZ), COMPRIMENTO 3 METROS | un | 3 |  | 3
9.38 | ED-48374 | PATCH PANEL 48 POSIÇÕES, CATEGORIA COM GUIA TRASEIRO | cj | 2 |  | 2
9.39 | ED-48376 | GAVETA DE VENTILAÇÃO COM 4 VENTILADORES PARA RACK 19" | cj | 2 |  | 2
9.40 | ED-49413 | ELETRODUTO FLEXÍVEL CORRUGADO, PVC, ANTI-CHAMA, DN 20MM (1/2"), APLICADO EM ALVENARIA, INCLUSIVE RASGO | m | 260 |  | 260
9.41 | ED-49309 | ELETRODUTO DE PVC RÍGIDO ROSCÁVEL, DN 25 MM (1"), INCLUSIVE CONEXÕES, SUPORTES E FIXAÇÃO | m | 98 |  | 98
9.42 | 0 |  |  | 0
9.43 | 0 |  |  | 0
9.44 | 0 |  |  | 0
9.45 | 0 |  |  | 0
9.46 | 0 |  |  | 0
9.47 | 0 |  |  | 0
9.48 | 0 |  |  | 0
9.49 | 0 |  |  | 0
9.50 | 0 |  |  | 0
9.51 | 0 |  |  | 0
9.52 | 0 |  |  | 0
9.53 | 0 |  |  | 0
9.54 | 0 |  |  | 0
9.55 | 0 |  |  | 0
9.56 | 0 |  |  | 0
9.57 | 0 |  |  | 0
9.58 | 0 |  |  | 0
9.59 | 0 |  |  | 0
0 | 0 | 0 | 0 | 0
10 | 0 | INSTALAÇÕES HIDROSSANITÁRIAS | 0 | 0
10.1 | ED-15204 | KIT CAVALETE PARA MEDIÇÃO DE ÁGUA, EMBUTIDO EM ALVENARIA, EM AÇO GALVANIZADO DN 20MM (1/2") - PADRÃO CONCESSIONÁRIA LOCAL, EXCLUSIVE HIDRÔMETRO | un | 1 | UMA UNIDADE | 1
10.2 | ED-50018 | FORNECIMENTO E ASSENTAMENTO DE TUBO PVC RÍGIDO SOLDÁVEL, ÁGUA FRIA, DN 20 MM (1/2"), INCLUSIVE CONEXÕES | m | 78 | 78 METROS | 78
10.3 | ED-50019 | FORNECIMENTO E ASSENTAMENTO DE TUBO PVC RÍGIDO SOLDÁVEL, ÁGUA FRIA, DN 25 MM (3/4") , INCLUSIVE CONEXÕES | m | 102 | 102 METROS | 102
10.4 | ED-50022 | FORNECIMENTO E ASSENTAMENTO DE TUBO PVC RÍGIDO SOLDÁVEL, ÁGUA FRIA, DN 50 MM (1.1/2"), INCLUSIVE CONEXÕES | m | 24 | 24 METROS | 24
10.5 | ED-50023 | FORNECIMENTO E ASSENTAMENTO DE TUBO PVC RÍGIDO SOLDÁVEL, ÁGUA FRIA, DN 60 MM (2"), INCLUSIVE CONEXÕES | m | 18 | 18 METROS | 18
10.6 | ED-49980 | REGISTRO DE GAVETA, TIPO BRUTO, ROSCÁVEL 2" (PARA TUBO SOLDÁVEL OU PPR DN 60MM/CPVC DN 54MM), INCLUSIVE VOLANTE PARA ACIONAMENTO | un | 4 | 4 UNIDADES | 4
10.7 | ED-49982 | REGISTRO DE GAVETA, TIPO BRUTO, ROSCÁVEL 2.1/2" (PARA TUBO SOLDÁVEL OU PPR DN 75MM/CPVC DN 73MM), INCLUSIVE VOLANTE PARA ACIONAMENTO | un | 12 | 12 UNIDADES | 12
10.8 | ED-49996 | REGISTRO DE GAVETA, TIPO BASE, ROSCÁVEL 1.1/2" (PARA TUBO SOLDÁVEL OU PPR DN 50MM/CPVC DN 42MM), INCLUSIVE ACABAMENTO (PADRÃO POPULAR) E CANOPLA CROMADOS | un | 6 | 6 UNIDADES | 6
10.9 | ED-49965 | REGISTRO DE PRESSÃO, TIPO BASE, ROSCÁVEL 3/4" (PARA TUBO SOLDÁVEL OU PPR DN 25MM/CPVC DN 22MM), INCLUSIVE ACABAMENTO (PADRÃO MÉDIO) E CANOPLA CROMADOS | un | 14 | 14 UNIDADES | 14
10.10 | ED-50034 | FORNECIMENTO E ASSENTAMENTO DE TUBO PVC RÍGIDO, ESGOTO, PB - SÉRIE NORMAL, DN 40MM (1.1/2"), INCLUSIVE CONEXÕES | m | 48 | 48 METROS | 48
10.11 | ED-50027 | FORNECIMENTO E ASSENTAMENTO DE TUBO PVC RÍGIDO, ESGOTO, PBV - SÉRIE NORMAL, DN 50 MM (2"), INCLUSIVE CONEXÕES | m | 26 | 26 METROS | 26
10.12 | ED-50028 | FORNECIMENTO E ASSENTAMENTO DE TUBO PVC RÍGIDO, ESGOTO, PBV - SÉRIE NORMAL, DN 75 MM (3"), INCLUSIVE CONEXÕES | m | 14 | 14 METROS | 14
10.13 | ED-50038 | FORNECIMENTO E ASSENTAMENTO DE TUBO PVC RÍGIDO, ESGOTO, PBV - SÉRIE REFORÇADO, DN 100 MM (4"), INCLUSIVE CONEXÕES | m | 86 | 86 METROS | 86
10.14 | ED-50030 | FORNECIMENTO E ASSENTAMENTO DE TUBO PVC RÍGIDO, ESGOTO, PBV - SÉRIE NORMAL, DN 150 MM (6"), INCLUSIVE CONEXÕES | m | 24 | 24 METROS | 24
10.15 | ED-8845 | FORNECIMENTO E ASSENTAMENTO DE TUBO PVC RÍGIDO, VENTILAÇÃO, PBV - SÉRIE NORMAL, DN 50 MM (2"), INCLUSIVE CONEXÕES | m | 36 | 36 METROS | 36
10.16 | ED-49939 | CAIXA DE GORDURA SIMPLES (CGS), CIRCULAR, EM CONCRETO PRÉ-MOLDADO, CAPACIDADE DE 31L, INCLUSIVE ESCAVAÇÃO, REATERRO, TRANSPORTE E RETIRADA DO MATERIAL ESCAVADO (EM CAÇAMBA) | un | 2 | 2 UNIDADES | 2
10.17 | ED-49883 | CAIXA DE ESGOTO DE INSPEÇÃO/PASSAGEM EM ALVENARIA (60X60X60CM), REVESTIMENTO EM ARGAMASSA COM ADITIVO IMPERMEABILIZANTE, COM TAMPA DE CONCRETO, INCLUSIVE ESCAVAÇÃO, REATERRO E TRANSPORTE E RETIRADA DO MATERIAL ESCAVADO (EM CAÇAMBA) | un | 8 | 8 UNIDADES | 8
10.18 | ED-50011 | CAIXA SIFONADA EM PVC COM GRELHA REDONDA 100 X 100 X 50 MM | un | 4 | 4 UNIDADES | 4
10.19 | ED-50008 | CAIXA SIFONADA EM PVC COM GRELHA REDONDA 150 X 150 X 50 MM | un | 6 | 6 UNIDADES | 6
10.20 | ED-49957 | RALO SIFONADO PVC CILINDRICO 100 X 70 X 40 MM COM GRELHA QUADRADA | un | 4 | 4 UNIDADES | 4
10.21 | ED-50651 | CALHA EM CHAPA GALVANIZADA, ESP. 0,8MM (GSG-22), COM DESENVOLVIMENTO DE 66CM, INCLUSIVE IÇAMENTO MANUAL VERTICAL | m | 100 | 100 METROS | 100
10.22 | ED-50038 | FORNECIMENTO E ASSENTAMENTO DE TUBO PVC RÍGIDO, ESGOTO, PBV - SÉRIE REFORÇADO, DN 100 MM (4"), INCLUSIVE CONEXÕES | m | 60 | 60 METROS | 60
10.23 | ED-50030 | FORNECIMENTO E ASSENTAMENTO DE TUBO PVC RÍGIDO, ESGOTO, PBV - SÉRIE NORMAL, DN 150 MM (6"), INCLUSIVE CONEXÕES | m | 25 | 25 METROS | 25
10.24 | ED-49915 | CAIXA DE DRENAGEM DE INSPEÇÃO/PASSAGEM EM ALVENARIA (60X60X60CM), REVESTIMENTO EM ARGAMASSA COM ADITIVO IMPERMEABILIZANTE, COM TAMPA EM GRELHA, INCLUSIVE ESCAVAÇÃO, REATERRO E TRANSPORTE E RETIRADA DO MATERIAL ESCAVADO (EM CAÇAMBA) | un | 8 | 8 UNIDADES | 8
10.25 | 0 |  |  | 0
11 | 0 | INSTALAÇÕES PSCIP | 0 | 0
11.1 | ED-50193 | EXTINTOR DE INCÊNDIO TIPO PÓ QUÍMICO 2-A:20-B:C, CAPACIDADE 6 KG | U | 8 | 8 UNIDADES | 8
11.2 | ED-50199 | PLACA FOTOLUMINESCENTE PARA SINALIZAÇÃO DE EMERGÊNCIA, TIPO "E5", DIMENSÃO (300X300)MM, INCLUSIVE FIXAÇÃO | un | 8 | 8 UNIDADES | 8
11.3 | ED-50201 | PLACA FOTOLUMINESCENTE PARA SINALIZAÇÃO DE EMERGÊNCIA, TIPO "S2", DIMENSÃO (380X190)MM, INCLUSIVE FIXAÇÃO | un | 6 | 6 UNIDADES | 6
11.4 | ED-50202 | PLACA FOTOLUMINESCENTE PARA SINALIZAÇÃO DE EMERGÊNCIA, TIPO "S1", DIMENSÃO (380X190)MM, INCLUSIVE FIXAÇÃO | un | 6 | 6 UNIDADES | 6
11.5 | ED-50203 | PLACA FOTOLUMINESCENTE PARA SINALIZAÇÃO DE EMERGÊNCIA, TIPO "S9", DIMENSÃO (380X190)MM, INCLUSIVE FIXAÇÃO | un | 2 | 2 UNIDADES | 2
11.6 | ED-50204 | PLACA FOTOLUMINESCENTE PARA SINALIZAÇÃO DE EMERGÊNCIA, TIPO "S10", DIMENSÃO (380X190)MM, INCLUSIVE FIXAÇÃO | un | 4 | 4 UNIDADES | 4
11.7 | ED-50205 | PLACA FOTOLUMINESCENTE PARA SINALIZAÇÃO DE EMERGÊNCIA, TIPO "S12", DIMENSÃO (380X190)MM, INCLUSIVE FIXAÇÃO | un | 5 | 5 UNIDADES | 5
10.34 | 0 |  |  | 0
10.35 | 0 |  |  | 0
10.36 | 0 |  |  | 0
10.37 | 0 |  |  | 0
10.38 | 0 |  |  | 0
10.39 | 0 |  |  | 0
10.40 | 0 |  |  | 0
10.41 | 0 |  |  | 0
10.42 | 0 |  |  | 0
10.43 | 0 |  |  | 0
10.44 | 0 |  |  | 0
10.45 | 0 |  |  | 0
10.46 | 0 |  |  | 0
10.47 | 0 |  |  | 0
10.48 | 0 |  |  | 0
10.49 | 0 |  |  | 0
10.50 | 0 |  |  | 0
10.51 | 0 |  |  | 0
10.52 | 0 |  |  | 0
10.53 | 0 |  |  | 0
10.54 | 0 |  |  | 0
10.55 | 0 |  |  | 0
10.56 | 0 |  |  | 0
10.57 | 0 |  |  | 0
10.58 | 0 |  |  | 0
10.59 | 0 |  |  | 0
10.60 | 0 |  |  | 0
10.61 | 0 |  |  | 0
10.62 | 0 |  |  | 0
10.63 | 0 |  |  | 0
10.64 | 0 |  |  | 0
10.65 | 0 |  |  | 0
10.66 | 0 |  |  | 0
10.67 | 0 |  |  | 0
10.68 | 0 |  |  | 0
10.69 | 0 |  |  | 0
12.0 | 0 | ELEMENTOS DECORATIVOS | 0 | 0
12.1 | 1 | GUARDA CORPO EM MADEIRA DECORADA CONFECÇÃO, FORNECIMENTO E INSTALAÇÃO | M | 25 | 25 METROS | 25
12.2 | 2 | GOTAS DECORATIVAS EM ARGAMASSA E PINTURA AZUL DECORADA CONFECÇÃO, FORNECIMENTO E APLICAÇÃO | UN | 420 | 420 UNIDAES | 420
12.3 | 3 | SOFITO DA COBERTURA EM TODA A EXTENSÇÃO DO TELHADO SUPERIOR - CONFECÇÃO, FORNECIMENTO E INSTALAÇÃO - L=95 CM | M | 70 | 70 METROS | 70
12.4 | 4 | MOLDURAS EM ARGAMASSA NO ENTORNO DAS ESQUADRIAS EXTERNAS COM PINTURA, CONFECÇÃO, FORNECEIMENTO E APLICAÇÃO. | M | 62 | 62 METROS | 62
13.0 | 0 | REFORÇO EM MADEIRA E ESTRUTURAS DE CONCRETO | 0 | 0
13.1 | ED-49786 | FORNECIMENTO DE CONCRETO ESTRUTURAL, PREPARADO EM OBRA COM BETONEIRA, COM FCK 20MPA, INCLUSIVE LANÇAMENTO, ADENSAMENTO E ACABAMENTO (FUNDAÇÃO) | m3 | 17.25 | 17,25 M3 | 17.25
13.2 | ED-48295 | CORTE, DOBRA E MONTAGEM DE AÇO CA-50, DIÂMETRO (6,3MM A 12,5MM), INCLUSIVE ESPAÇADOR | Kg | 1173 | 1173 KG AÇO | 1173
13.3 | ED-8398 | FÔRMA E DESFORMA DE COMPENSADO PLASTIFICADO, ESP. 12MM, REAPROVEITAMENTO (3X), EXCLUSIVE ESCORAMENTO | m2 | 84 | 84 M2 DE FORMA | 84
13.4 | 5 | RECUPERAÇÃO DE BARROTES DE MADEIRA DE LEI DIMENSÕES 27x27 cm PARA REFORÇO DE PISO DE MADEIRA | M3 | 8.748 | 12 PEÇAS COM 10 M EXTESÃO = 120 * 0,27 * 0,27 = 8,75 M3 | 8.748
10.80 | 0 |  |  | 0
10.81 | 0 |  |  | 0
10.82 | 0 |  |  | 0
10.83 | 0 |  |  | 0
10.84 | 0 |  |  | 0
0 | 0 | 0 | 0 | 0
R.T.: LUIZ EDUARDO GUERSON FERREIRA - Eng. Civil
ENGENHEIRO CIVIL
CREA-MG: 66717/D
PREFEITO MUNICIPAL:

## Cronograma
A N E X O I I I
CRONOGRAMA FÍSICO-FINANCEIRO
PREFEITURA MUNICIPAL DE PIRANGA - MG |  |  | VALOR DA OBRA: |  | 802437.7 |  |  |  |  | DATA: | 2023-11-27
REFORMA DO SOBRADO "SOLAR CÔNEGO FELÍCIO" |  |  | LOCAL: | RUA SÃO SEBASTIÃO, Nº 06, CENTRO - PIRANGA - MG | [5 empty] | PREVISÃO DE EXECUÇÃO DA OBRA: 08 MESES
ITEM | RUA ORELÉS DUTRA - CENTRO - CASAGRANDE-MG | ETAPAS/DESCRIÇÃO | FÍSICO/ FINANCEIRO | TOTAL ETAPAS | MÊS 1 | MÊS 2 | MÊS 3 | MÊS 4 | MÊS 5 | MÊS 6 | MÊS 7 | MÊS 8
1.0 |  | SERVIÇOS PRELIMINARES | Físico % | 5.943% | 51% | 7% | 7% | 7% | 7% | 7% | 7% | 7%
|  |  | Financeiro | 47687.25 | 24320.4975 | 3338.1075 | 3338.1075 | 3338.1075 | 3338.1075 | 3338.1075 | 3338.1075 | 3338.1075
REFORMA E AMPLIAÇÃO - SOLAR CÔNEGO FELÍCIO
2.0 |  | SERVIÇOS PRELIMINARES E DEMOLIÇÕES | Físico % | 3.531% | MÊS 1: 100%
|  |  | Financeiro | 28330.74 | 28330.74 | 0 | 0 | 0 | 0 | 0 | 0 | 0
3.0 |  | PISOS E PAVIMENTAÇÕES | Físico % | 8.648% | MÊS 1: 35%; MÊS 2: 25%; MÊS 3: 40%
|  |  | Financeiro | 69396.06 | 24288.621 | 17349.015 | 27758.424 | 0 | 0 | 0 | 0 | 0
4.0 |  | REVESTIMENTOS | Físico % | 10.41% | MÊS 2: 45%; MÊS 3: 40%; MÊS 4: 15%
|  |  | Financeiro | 83541 | 0 | 37593.45 | 33416.4 | 12531.15 | 0 | 0 | 0 | 0
5.0 |  | PINTURAS | Físico % | 4.081% | PREVISÃO DE EXECUÇÃO DA OBRA: 08 MESES MÊS 7: 70%; PREVISÃO DE EXECUÇÃO DA OBRA: 08 MESES MÊS 8: 30%
|  |  | Financeiro | 32746.08 | 0 | 0 | 0 | 0 | 0 | 0 | 22922.256 | 9823.824
6.0 |  | ESQUADRIAS | Físico % | 23.07% | MÊS 3: 30%; MÊS 4: 30%; MÊS 5: 40%
|  |  | Financeiro | 185125.45 | 0 | 0 | 55537.635 | 55537.635 | 74050.18 | 0 | 0 | 0
7.0 |  | COBERTURAS E FORROS | Físico % | 5.555% | MÊS 5: 20%; PREVISÃO DE EXECUÇÃO DA OBRA: 08 MESES MÊS 6: 80%
|  |  | Financeiro | 44578.82 | 0 | 0 | 0 | 0 | 8915.764 | 35663.056 | 0 | 0
8.0 |  | LOUÇAS E METAIS | Físico % | 7.25% | MÊS 5: 25%; PREVISÃO DE EXECUÇÃO DA OBRA: 08 MESES MÊS 6: 25%; PREVISÃO DE EXECUÇÃO DA OBRA: 08 MESES MÊS 7: 50%
|  |  | Financeiro | 58174.51 | 0 | 0 | 0 | 0 | 14543.6275 | 14543.6275 | 29087.255 | 0
9.0 |  | INSTALAÇÕES ELÉTRICAS - SPDA | Físico % | 11.91% | PREVISÃO DE EXECUÇÃO DA OBRA: 08 MESES MÊS 7: 100%
|  |  | Financeiro | 95538.93 | 0 | 0 | 0 | 0 | 0 | 0 | 95538.93 | 0
10 |  | INSTALAÇÕES HIDROSSANITÁRIAS | Físico % | 8.08% | MÊS 2: 10%; MÊS 5: 45%; PREVISÃO DE EXECUÇÃO DA OBRA: 08 MESES MÊS 6: 45%
|  |  | Financeiro | 64838.3 | 0 | 6483.83 | 0 | 0 | 29177.235 | 29177.235 | 0 | 0
11 |  | INSTALAÇÕES PSCIP | Físico % | 0.3583% | PREVISÃO DE EXECUÇÃO DA OBRA: 08 MESES MÊS 8: 100%
|  |  | Financeiro | 2875.34 | 0 | 0 | 0 | 0 | 0 | 0 | 0 | 2875.34
12.0 |  | ELEMENTOS DECORATIVOS | Físico % | 2.53% | PREVISÃO DE EXECUÇÃO DA OBRA: 08 MESES MÊS 8: 100%
|  |  | Financeiro | 20298.83 | 0 | 0 | 0 | 0 | 0 | 0 | 0 | 20298.83
13.0 |  | REFORÇO EM MADEIRA E ESTRUTURAS DE CONCRETO | Físico % | 8.637% | MÊS 1: 80%; MÊS 2: 20%
|  |  | Financeiro | 69306.39 | 55445.112 | 13861.278 | 0 | 0 | 0 | 0 | 0 | 0
|  |  | Físico % | 0%
|  |  | Financeiro |  | 0 | 0 | 0 | 0 | 0 | 0 | 0 | 0
|  |  | Físico % | 0% | PREVISÃO DE EXECUÇÃO DA OBRA: 08 MESES MÊS 8: 70%
|  |  | Financeiro |  | 0 | 0 | 0 | 0 | 0 | 0 | 0 | 0
|  |  | Físico % | 0% | PREVISÃO DE EXECUÇÃO DA OBRA: 08 MESES MÊS 7: 100%
|  |  | Financeiro | 0 | 0 | 0 | 0 | 0 | 0 | 0 | 0 | 0
|  |  | Físico % | 0% | MÊS 4: 100%
|  |  | Financeiro | 0 | 0 | 0 | 0 | 0 | 0 | 0 | 0 | 0
|  |  | Físico % | 0%
|  |  | Financeiro |  | 0 | 0 | 0 | 0 | 0 | 0 | 0 | 0
3 |  | QUADRA POLIESPORTIVA
3.1 |  | REMOÇÕES E TRATAMENTOS | Físico % | 0% | MÊS 4: 100%
|  |  | Financeiro |  | 0 | 0 | 0 | 0 | 0 | 0 | 0 | 0
3.2 |  | PINTURAS | Físico % | 0% | MÊS 4: 35%; MÊS 5: 65%
|  |  | Financeiro |  | 0 | 0 | 0 | 0 | 0 | 0 | 0 | 0
3.3 |  | INSTALAÇÕES ELÉTRICAS | Físico % | 0% | PREVISÃO DE EXECUÇÃO DA OBRA: 08 MESES MÊS 8: 100%
|  |  | Financeiro |  | 0 | 0 | 0 | 0 | 0 | 0 | 0 | 0
3.4 |  | COBERTURA E ALAMBRADO | Físico % | 0% | MÊS 5: 35%; PREVISÃO DE EXECUÇÃO DA OBRA: 08 MESES MÊS 6: 35%; PREVISÃO DE EXECUÇÃO DA OBRA: 08 MESES MÊS 7: 30%
|  |  | Financeiro |  | 0 | 0 | 0 | 0 | 0 | 0 | 0 | 0
3.5 |  | VESTIÁRIO DA QUADRA POLIESPORTIVA | Físico % | 0% |  | 25% | 10% | 25% | 30% | 10%
|  |  | Financeiro |  | 0 | 0 | 0 | 0 | 0 | 0 | 0 | 0
|  |  | Físico % | 0%
|  |  | Financeiro |  | 0 | 0 | 0 | 0 | 0 | 0 | 0 | 0
|  |  | Físico % | 0%
|  |  | Financeiro |  | 0 | 0 | 0 | 0 | 0 | 0 | 0 | 0
TOTAL |  |  | Físico % | 76.93% | 16.5% | 9.798% | 14.96% | 8.899% | 16.2% | 10.31% | 18.8% | 4.528%
|  |  | Financeiro | 802437.7 | 132384.9705 | 78625.6805 | 120050.5665 | 71406.8925 | 130024.914 | 82722.026 | 150886.5485 | 36336.1015
3775.3
|  |  |  | 66717/D | MÊS 3: Observações:
| R.T.: LUIZ EDUARDO GUERSON FERREIRA - Eng. Civil |  |  | CREA
R.T.: RAFAEL COELHO TAFURI MOTA - Eng. Civil
#N/A

## BDI
BDI (CONFORME ACÓRDÃO Nº 2622/13 e LEI Nº 13.161 DE 31/08/15)
DISCRIMINAÇÃO DAS PARCELAS | SIGLA | CONSTRUÇÃO DE EDIFÍCIOS
|  | (ISS = 5%) | (ISS = 2,5%) | (ISS = 3%) | (ISS = 4%) | (ISS = 5%) | EQUIP. | INCIDÊNCIA
CUSTO DIRETO | CD | 100% | 100% | 100% | 100% | 100% | 100%
ADMINISTRAÇÃO CENTRAL | AC | 4.89% | 4.89% | 4.89% | 4.89% | 4.89% | 4.5% | CD
LUCRO | L | 7.4% | 7.97% | 7.97% | 7.97% | 7.97% | 5% | CD
DESPESAS FINANCEIRAS | DF | 0.5545% | 1.39% | 1.39% | 1.39% | 1.39% | 1% | CD
SEGUROS, GARANTIAS E RISCO |  | 2.27% | 2.27% | 2.27% | 2.27% | 2.27% | 1.62% | CD
SEGUROS + GARANTIAS | S | 1% | 1% | 1% | 1% | 1% | 0.82% | CD
RISCO(*) | R | 1.27% | 1.27% | 1.27% | 1.27% | 1.27% | 0.8% | CD
TRIBUTOS | I | 6.15% | 4.9% | 5.15% | 5.65% | 6.15% | 3.65% | PV
ISS | ISS | 2.5% | 1.25% | 1.5% | 2% | 2.5% |  | PV
PIS | PIS | 0.65% | 0.65% | 0.65% | 0.65% | 0.65% | 0.65% | PV
COFINS | COFINS | 3% | 3% | 3% | 3% | 3% | 3% | PV
CPRB | INSS | [6 empty] | PV
FÓRMULA DO BDI | BDI = | (1 + (AC + S + G + R)) x (1 + DF) x (1 + L)
(1 - (I + CPRB))
| BDI(NUMERADOR) | 15.73% | 17.31% | 17.31% | 17.31% | 17.31% | 12.54%
| BDI(DENOMINADOR) | 93.85% | 95.1% | 94.85% | 94.35% | 93.85% | 96.35%
| BDI = | 23.31% | 23.35% | 23.68% | 24.33% | 25% | 16.8%
OBSERVAÇÕES
QUANTO AO ISS O TCU MANDA OBSERVAR A LEGISLAÇÃO DO MUNICÍPIO. NO REFERIDO ACÓRDÃO O TCU PARTIU DA PREMISSA DE INCIDÊNCIA DO ISS EM 50% DO PREÇO DE VENDA, COM PERCENTUAIS DE 2%, 3% E 5%.
2023-11-27
LUIZ EDUARDO GUERSON FERREIRA
ENG. CIVIL - CREA-MG 66717/D
DEMONSTRATIVO DO BDI - SEM DESONERAÇÃO
BDI (CONFORME ACÓRDÃO Nº 2622/13 e LEI Nº 13.161 DE 31/08/15)
DISCRIMINAÇÃO DAS PARCELAS | SIGLA | CONSTRUÇÃO DE RODOVIAS E FERROVIAS
|  | (ISS = 2%) | (ISS = 2,5%) | (ISS = 3%) | (ISS = 4%) | (ISS = 5%) | EQUIP. | INCIDÊNCIA
CUSTO DIRETO | CD | 100% | 100% | 100% | 100% | 100% | 100%
ADMINISTRAÇÃO CENTRAL | AC | 4.67% | 4.53% | 4.53% | 4.53% | 4.53% | 4.5% | CD
LUCRO | L | 7.53% | 8.43% | 8.43% | 8.43% | 8.43% | 5% | CD
DESPESAS FINANCEIRAS | DF | 0.9647% | 1.21% | 1.21% | 1.21% | 1.21% | 1% | CD
SEGUROS, GARANTIAS E RISCO |  | 1.71% | 1.71% | 1.71% | 1.71% | 1.71% | 1.62% | CD
SEGUROS + GARANTIAS | S | 0.74% | 0.74% | 0.74% | 0.74% | 0.74% | 0.82% | CD
RISCO(*) | R | 0.97% | 0.97% | 0.97% | 0.97% | 0.97% | 0.8% | CD
TRIBUTOS | I | 5.05% | 4.9% | 5.15% | 5.65% | 6.15% | 3.65% | PV
ISS | ISS | 1.4% | 1.25% | 1.5% | 2% | 2.5% |  | PV
PIS | PIS | 0.65% | 0.65% | 0.65% | 0.65% | 0.65% | 0.65% | PV
COFINS | COFINS | 3% | 3% | 3% | 3% | 3% | 3% | PV
CPRB | INSS | 0% | [5 empty] | PV
FÓRMULA DO BDI | BDI = | (1 + (AC + S + G + R)) x (1 + DF) x (1 + L)
(1 - (I + CPRB))
| BDI(NUMERADOR) | 15.49% | 16.59% | 16.59% | 16.59% | 16.59% | 12.54%
| BDI(DENOMINADOR) | 94.95% | 95.1% | 94.85% | 94.35% | 93.85% | 96.35%
| BDI = | 21.64% | 22.6% | 22.92% | 23.57% | 24.23% | 16.8%
OBSERVAÇÕES
QUANTO AO ISS O TCU MANDA OBSERVAR A LEGISLAÇÃO DO MUNICÍPIO. NO REFERIDO ACÓRDÃO O TCU PARTIU DA PREMISSA DE INCIDÊNCIA DO ISS EM 50% DO PREÇO DE VENDA, COM PERCENTUAIS DE 2%, 3% E 5%.
2023-11-27
LUIZ EDUARDO GUERSON FERREIRA
ENG. CIVIL - CREA-MG 66717/D
DEMONSTRATIVO DO BDI - SEM DESONERAÇÃO
BDI (CONFORME ACÓRDÃO Nº 2622/13 e LEI Nº 13.161 DE 31/08/15)
DISCRIMINAÇÃO DAS PARCELAS | SIGLA | CONSTRUÇÃO DE REDES DE ABASTECIMENTO DE ÁGUA, COLETA DE ESGOTO E CONSTRUÇÕES CORRELATAS | [5 empty] | INCIDÊNCIA
|  | (ISS = 5%) | (ISS = 2,5%) | (ISS = 3%) | (ISS = 4%) | (ISS = 5%) | EQUIP.
CUSTO DIRETO | CD | 100% | 100% | 100% | 100% | 100% | 100%
ADMINISTRAÇÃO CENTRAL | AC | 5.87% | 5.87% | 5.87% | 5.87% | 5.87% | 4.5% | CD
LUCRO | L | 8.24% | 8.24% | 8.24% | 8.24% | 8.24% | 5% | CD
DESPESAS FINANCEIRAS | DF | 1.17% | 1.17% | 1.17% | 1.17% | 1.17% | 1% | CD
SEGUROS, GARANTIAS E RISCO |  | 2.49% | 2.49% | 2.49% | 2.49% | 2.49% | 1.62% | CD
SEGUROS + GARANTIAS | S | 0.75% | 0.75% | 0.75% | 0.75% | 0.75% | 0.82% | CD
RISCO(*) | R | 1.74% | 1.74% | 1.74% | 1.74% | 1.74% | 0.8% | CD
TRIBUTOS | I | 4.65% | 4.9% | 5.15% | 5.65% | 6.15% | 3.65% | PV
ISS | ISS | 1% | 1.25% | 1.5% | 2% | 2.5% |  | PV
PIS | PIS | 0.65% | 0.65% | 0.65% | 0.65% | 0.65% | 0.65% | PV
COFINS | COFINS | 3% | 3% | 3% | 3% | 3% | 3% | PV
CPRB | INSS | [6 empty] | PV
FÓRMULA DO BDI | BDI = | (1 + (AC + S + G + R)) x (1 + DF) x (1 + L)
(1 - (I + CPRB))
| BDI(NUMERADOR) | 18.66% | 18.66% | 18.66% | 18.66% | 18.66% | 12.54%
| BDI(DENOMINADOR) | 95.35% | 95.1% | 94.85% | 94.35% | 93.85% | 96.35%
| BDI = | 24.45% | 24.78% | 25.1% | 25.77% | 26.44% | 16.8%
OBSERVAÇÕES
QUANTO AO ISS O TCU MANDA OBSERVAR A LEGISLAÇÃO DO MUNICÍPIO. NO REFERIDO ACÓRDÃO O TCU PARTIU DA PREMISSA DE INCIDÊNCIA DO ISS EM 50% DO PREÇO DE VENDA, COM PERCENTUAIS DE 2%, 3% E 5%.
DEMONSTRATIVO DO BDI - SEM DESONERAÇÃO
BDI (CONFORME ACÓRDÃO Nº 2622/13 e LEI Nº 13.161 DE 31/08/15)
DISCRIMINAÇÃO DAS PARCELAS | SIGLA | CONSTRUÇÃO E MANUTENÇÃO DE ESTAÇÕES E REDES DE DISTRIBUIÇÃO DE ENERGIA ELÉTRICA | [5 empty] | INCIDÊNCIA
|  | (ISS = 2%) | (ISS = 2,5%) | (ISS = 3%) | (ISS = 4%) | (ISS = 5%) | EQUIP.
CUSTO DIRETO | CD | 100% | 100% | 100% | 100% | 100% | 100%
ADMINISTRAÇÃO CENTRAL | AC | 7% | 7% | 7% | 7% | 7% | 4.5% | CD
LUCRO | L | 8.41% | 8.41% | 8.41% | 8.41% | 8.41% | 5% | CD
DESPESAS FINANCEIRAS | DF | 1.11% | 1.11% | 1.11% | 1.11% | 1.11% | 1% | CD
SEGUROS, GARANTIAS E RISCO |  | 2.47% | 2.47% | 2.47% | 2.47% | 2.47% | 1.62% | CD
SEGUROS + GARANTIAS | S | 0.5% | 0.5% | 0.5% | 0.5% | 0.5% | 0.82% | CD
RISCO(*) | R | 1.97% | 1.97% | 1.97% | 1.97% | 1.97% | 0.8% | CD
TRIBUTOS | I | 4.65% | 4.9% | 5.15% | 5.65% | 6.15% | 3.65% | PV
ISS | ISS | 1% | 1.25% | 1.5% | 2% | 2.5% |  | PV
PIS | PIS | 0.65% | 0.65% | 0.65% | 0.65% | 0.65% | 0.65% | PV
COFINS | COFINS | 3% | 3% | 3% | 3% | 3% | 3% | PV
CPRB | INSS | [6 empty] | PV
FÓRMULA DO BDI | BDI = | (1 + (AC + S + G + R)) x (1 + DF) x (1 + L)
(1 - (I + CPRB))
| BDI(NUMERADOR) | 19.99% | 19.99% | 19.99% | 19.99% | 19.99% | 12.54%
| BDI(DENOMINADOR) | 95.35% | 95.1% | 94.85% | 94.35% | 93.85% | 96.35%
| BDI = | 25.85% | 26.18% | 26.51% | 27.18% | 27.86% | 16.8%
OBSERVAÇÕES
QUANTO AO ISS O TCU MANDA OBSERVAR A LEGISLAÇÃO DO MUNICÍPIO. NO REFERIDO ACÓRDÃO O TCU PARTIU DA PREMISSA DE INCIDÊNCIA DO ISS EM 50% DO PREÇO DE VENDA, COM PERCENTUAIS DE 2%, 3% E 5%.